## 封-1 招标工程量清单封面
| 太和望岗岭地块部分物业维修 |  |  | 工程
招 标 工 程 量 清 单
|  | 招 标 人： | 广州市白云区供销总公司
(单位盖章)
|  | 造价咨询人： | 广州市新誉工程咨询有限公司
(单位盖章)
2019-12-26
封-1

## 扉-1 招标工程量清单扉页
| 太和望岗岭地块部分物业维修 |  |  |  | 工程
招 标 工 程 量 清 单
招 标 人： |  | 广州市白云区供销总公司 | 造价咨询人： | 广州市新誉工程咨询有限公司
|  | （单位盖章） |  | (单位资质专用章)
法定代表人 或其授权人： |  |  | 法定代表人 或其授权人：
|  | (签字或盖章) |  | (签字或盖章)
编 制 人： |  |  | 复 核 人：
|  | (造价人员签字盖专用章) |  | (造价工程师签字盖专用章)
编制时间： |  | 2019-12-25 | 复核时间： | 2019-12-26
扉-1

## 表-01 总说明
总 说 明
工程名称：太和望岗岭地块部分物业维修 | 第 1 页 共 1 页
一、工程概况 本工程位于位于太和镇大来南路74、76、80、82、84、86、88、90号及碧泉街4、6、8、10号，主要为砖木结构居多的房屋及砖围墙。用地面积约10462平方米，建筑面积约3540平方米为报修范围。 二、工程预算的编制依据 （一）中华人民共和国住房和城乡建设部发布国家标准《建设工程工程量清单计价规范》GB50500-2013和《房屋建筑与装饰工程工程量计算规范》GB50854-2013。 （二）广东省建设工程造价管理总站粤建造发[2013]4号文“广东省造价总站关于实施《房屋建筑与装饰工程工程量计价规范》（GB50854-2013）等的若干意见”。 （三）执行《广东省房屋建筑与装饰工程综合定额2018》及相关计费文件。 （四）由建设单位负责设计“挡土墙及围墙项目”初步方案图纸为工程项目计算依据。 （五）与本建设项目有关的标准、规范、技术资料等。 （六）综合单价计算：执行2010年《广东省建设工程计价通则》，套用《广东省房屋建筑与装饰工程综合定额2018》。 1．机械、主要材料：执行广州市建设工程造价管理站文件发布的2019年9月份广州市建设工程价格信息及有关计价办法的通知；综合价未列项目材料，参照现行市场价。 （八）工程取费： 1.增值税销项税额按《住房和城乡建设部办公厅关于重新调整建设工程计价依据增值税税率的通知》（建办标函〔2019〕193号）9%计算； 2.绿色施工安全防护措施费以分部分项的人工费与施工机具费之和为计算基数，取19%计算； 3.预算包干费以分部分项的人工费与施工机具费之和为计算基数，取7%计算。 （九）其他说明 1、图纸按方案图及现场实际综合考虑。 2、其它未明方案由中标单位深化施工图及施工方案。
表-01

## 表-04 单位工程招标控制价汇总表
单位工程招标控制价汇总表
工程名称：太和望岗岭地块部分物业维修 |  | 标段： |  | 第 1 页 共 1 页
序号 | 汇总内容 |  | 金额:(元) |  | 其中：暂估价(元)
1 | 分部分项合计
1.1 | 大来南路停车场维修
2 | 措施合计
2.1 | 安全防护、文明施工措施项目费
2.2 | 其他措施费
3 | 其他项目
3.1 | 材料检验试验费
3.2 | 工程优质费
3.3 | 暂列金额
3.4 | 暂估价
3.5 | 计日工
3.6 | 总承包服务费
3.7 | 材料保管费
3.8 | 预算包干费
3.9 | 索赔费用
3.10 | 现场签证费用
4 | 规费
5 | 税金
6 | 总造价
7 | 人工费
招标控制价合计=1+2+3+4+5
注：本表适用于单位工程招标控制价或投标报价的汇总，如无单位工程划分，单项工程也使用本表汇总
表—04

## 表-08 分部分项工程和单价措施项目清单与计价表
分部分项工程和单价措施项目清单与计价表
工程名称：太和望岗岭地块部分物业维修 |  |  |  | 标段： |  |  |  | 第 1 页 共 4 页
序号 | 项目编码 | 项目名称 | 项目特征描述 |  | 计量单位 | 工程量 | 金额（元）
[7 empty] | 综合单价 |  | 综合合价 | 其中
暂估价
大来南路停车场维修
5、东边围墙
1 | 011601001001 | 砖砌体拆除 | 1.砌体名称:旧围墙 2.砌体材质:砖墙 3.拆除砌体的截面尺寸:240墙 4.砌体表面的附着物种类:水泥砂浆面层 |  | m3 | 19.54
2 | 010101003001 | 挖基础土方 | 1.土壤类别:三类土 2.挖土深度:2m 内 3.弃土运距:现场堆放 |  | m3 | 8.28
3 | 010501001001 | 基础垫层 | 1.混凝土种类:现浇 2.混凝土强度等级:C15 |  | m3 | 1.38
4 | 010503001001 | 基础梁 | 1.混凝土种类:现浇 2.混凝土强度等级:C25 |  | m3 | 8.28
5 | 010515001001 | 基础梁钢筋 | 1.钢筋种类、规格:Φ10~Φ20 二级钢 |  | t | 0.55
6 | 011702005001 | 基础梁模板 | 1.基础梁模板 |  | m2 | 33.12
7 | 011702001002 | 垫层模板 | 1.基础垫层模板 |  | m2 | 9.8
8 | 010401003001 | 砖围墙 | 1.砖品种、规格、强度等级:标准砖 2.墙体类型:240墙 3.砂浆强度等级、配合比:水泥砂浆M7.5 |  | m3 | 19.54
9 | 011201003001 | 墙面勾缝 | 1.勾缝类型:平缝 2.勾缝材料种类:1:1水泥砂浆 |  | m2 | 165.6
10 | 粤011701009001 | 单排钢脚手架 | 1.搭设高度:2米 |  | m2 | 165.6
11 | 010103002002 | 余方弃置 | 1.废弃料品种:砖碎渣 2.运距:25km |  | m3 | 27.82
5、东边围墙合计
6、东二层酱料场作坊
12 | 011607002013 | 瓦屋面拆除 | 1.拆除石棉瓦 2.拆除木屋架 |  | m2 | 60
本页小计
注：为计取规费等的使用，可在表中增设其中：“定额人工费”。
表—08
分部分项工程和单价措施项目清单与计价表
工程名称：太和望岗岭地块部分物业维修 |  |  |  | 标段： |  |  |  | 第 2 页 共 4 页
序号 | 项目编码 | 项目名称 | 项目特征描述 |  | 计量单位 | 工程量 | 金额（元）
[7 empty] | 综合单价 |  | 综合合价 | 其中
暂估价
13 | 010901002013 | 型材屋面 | 1.型材品种、规格:防火岩棉彩钢瓦 2.金属檩条材料品种、规格:S型 100×200 3.接缝、嵌缝材料种类:驳接 |  | m2 | 60
14 | 011604002014 | 立面抹灰层拆除 | 1.拆除部位:墙面 2.抹灰层种类:水泥砂浆 |  | m2 | 30
15 | 011201001014 | 墙面一般抹灰 | 1.墙体类型:砌块墙 2.底层厚度、砂浆配合比:20mm 1:2水泥砂浆 |  | m2 | 30
16 | 010103002017 | 余方弃置 | 1.废弃料品种:拆除废料 2.运距:25km |  | m3 | 12
17 | 粤011701010014 | 满堂脚手架 | 1.搭设高度:3.6 |  | m2 | 60
18 | 011610002006 | 金属门窗拆除 | 钢窗拆除 |  | m2 | 15
19 | 010807001006 | 金属(塑钢、断桥)窗 | 普通铝合金玻璃窗,白色玻璃厚度6厚 |  | m2 | 15
20 | 粤R1-6-67 | 屋面排水更换 雨水管更换 塑料雨水管 DN200内 |  |  | m | 10
21 | 031001006009 | 塑料管 |  |  | m | 35
6、东二层酱料场作坊合计
8、大来南路74号南侧挡土墙
22 | 011601001002 | 砖砌体拆除 | 1.砌体名称:旧围墙 2.砌体材质:砖墙 3.拆除砌体的截面尺寸:240墙 4.砌体表面的附着物种类:水泥砂浆面层 |  | m3 | 17.5
23 | 010101003002 | 挖土方 | 1.土壤类别:三类土 2.挖土深度:4m 内 3.弃土运距:现场堆放 |  | m3 | 87.48
24 | 010501002001 | 挡土墙基础 | 1.混凝土种类:现浇 2.混凝土强度等级:C30 |  | m3 | 2.916
25 | 010504004001 | 挡土墙 | 1.混凝土种类:现浇 2.混凝土强度等级:C30 |  | m3 | 21.87
本页小计
注：为计取规费等的使用，可在表中增设其中：“定额人工费”。
表—08
分部分项工程和单价措施项目清单与计价表
工程名称：太和望岗岭地块部分物业维修 |  |  |  | 标段： |  |  |  | 第 3 页 共 4 页
序号 | 项目编码 | 项目名称 | 项目特征描述 |  | 计量单位 | 工程量 | 金额（元）
[7 empty] | 综合单价 |  | 综合合价 | 其中
暂估价
26 | 010515001002 | 现浇构件钢筋 | 1.钢筋种类、规格:Φ20以内 二级钢 |  | t | 4.28
27 | 011702001003 | 基础模板 | 1.带形基础模板 |  | m2 | 9.72
28 | 011702011001 | 直形墙模板 | 1.直形墙模板 墙厚(cm以内) 40 支模高度4.5m |  | m2 | 145.8
29 | 010501001004 | 地面硬化 | 1.混凝土种类:现浇 2.混凝土强度等级:C20 |  | m3 | 3
30 | 010103001001 | 回填方 | 1.密实度要求:夯填 2.填方材料品种:素土 3.填方来源、运距:原有土方 |  | m3 | 87.48
31 | 010103002018 | 余方弃置 | 1.废弃料品种:砖碎渣 2.运距:25km |  | m3 | 17.5
32 | 粤011701008003 | 综合钢脚手架 | 1.搭设高度:5米 |  | m2 | 145.8
8、大来南路74号南侧挡土墙合计
9、车场大门口右侧二层物业
33 | 011610002007 | 金属门窗拆除 | 钢窗拆除 |  | m2 | 7.5
34 | 010807001007 | 金属(塑钢、断桥)窗 | 普通铝合金玻璃窗,白色玻璃厚度6厚 |  | m2 | 7.5
35 | 粤R1-7-101 | 注浆堵漏 氰凝 混凝土结构 | 屋外地面漏水 |  | m | 50
36 | 010902003001 | 屋面刚性层 |  |  | m2 | 60
9、车场大门口右侧二层物业合计
11、大来南路90号旁东侧围墙
37 | 011601001003 | 砖砌体拆除 | 1.砌体名称:旧围墙 2.砌体材质:砖墙 3.拆除砌体的截面尺寸:240墙 4.砌体表面的附着物种类:水泥砂浆面层 |  | m3 | 10.49
本页小计
注：为计取规费等的使用，可在表中增设其中：“定额人工费”。
表—08
分部分项工程和单价措施项目清单与计价表
工程名称：太和望岗岭地块部分物业维修 |  |  |  | 标段： |  |  |  | 第 4 页 共 4 页
序号 | 项目编码 | 项目名称 | 项目特征描述 |  | 计量单位 | 工程量 | 金额（元）
[7 empty] | 综合单价 |  | 综合合价 | 其中
暂估价
38 | 010101003003 | 挖基础土方 | 1.土壤类别:三类土 2.挖土深度:2m 内 3.弃土运距:现场堆放 |  | m3 | 8.28
39 | 010501001005 | 基础垫层 | 1.混凝土种类:现浇 2.混凝土强度等级:C15 |  | m3 | 1.38
40 | 010503001002 | 基础梁 | 1.混凝土种类:现浇 2.混凝土强度等级:C25 |  | m3 | 8.28
41 | 010515001003 | 基础梁钢筋 | 1.钢筋种类、规格:Φ10~Φ20 二级钢 |  | t | 0.55
42 | 011702005002 | 基础梁模板 | 1.基础梁模板 |  | m2 | 33.12
43 | 011702001004 | 垫层模板 | 1.基础垫层模板 |  | m2 | 9.8
44 | 010401003002 | 砖围墙 | 1.砖品种、规格、强度等级:标准砖 2.墙体类型:240墙 3.砂浆强度等级、配合比:水泥砂浆M7.5 |  | m3 | 10.49
45 | 011201003002 | 墙面勾缝 | 1.勾缝类型:平缝 2.勾缝材料种类:1:1水泥砂浆 |  | m2 | 874
46 | 粤011701009008 | 单排钢脚手架 | 1.搭设高度:2米 |  | m2 | 87.4
47 | 010103002019 | 余方弃置 | 1.废弃料品种:砖碎渣 2.运距:25km |  | m3 | 27.82
11、大来南路90号旁东侧围墙合计
大来南路停车场维修合计
分部分项合计
措施项目
单价措施合计
本页小计
合 计
注：为计取规费等的使用，可在表中增设其中：“定额人工费”。
表—08

## 表-11 总价措施项目清单与计价表
总价措施项目清单与计价表
工程名称：太和望岗岭地块部分物业维修 |  |  |  |  | 标段： |  |  | 第 1 页 共 2 页
序号 | 项目编码 | 项目名称 | 计算基础 | 费率 (%) |  | 金额 (元) | 调整费率 (%) |  | 调整后金额 (元) | 备注
1 | 011707001001 | 文明施工与环境保护、临时设施、安全施工 | 分部分项合计 | 3.8796 | [5 empty] | 以分部分项工程费为计算基础，费率3.8796%
2 | SGYCWRFZF001 | 施工扬尘污染防治费 | 分部分项合计*0.038796 | 17.5 | [5 empty] | 根据粤建标函【2018】106号文规定：以系数计算的安全文明施工措施费为计算基础，费率17.5%
3 | YGSMGLF00001 | 用工实名管理费 | 分部分项合计*0.038796 | 6 | [5 empty] | 根据粤建标函【2018】106号文规定：以系数计算的安全文明施工措施费为计算基础，费率6%
4 | WMGDZJF00001 | 文明工地增加费 | 分部分项合计 | 0 | [5 empty] | 以分部分项工程费为计算基础，市级文明工地为0.4%；省级文明工地为0.7%
5 | 011707002001 | 夜间施工增加费 |  | 20 | [5 empty] | 以夜间施工项目人工费的20%计算
6 | GGCSF0000001 | 赶工措施 | 分部分项合计 | 0 | [5 empty] | 赶工措施费=（1-δ）*分部分项工程费*0.1 （0.8≤δ＜1 式中：δ=合同工期/定额工期）
7 | NJCCQZJCC001 | 泥浆池(槽)砌筑及拆 | [7 empty] | 钻(冲)孔
编制人（造价人员）： |  |  |  |  | 复核人（造价工程师）：
注：1.“计算基础”中安全文明施工费可为“定额基价”、“定额人工费”或“定额人工费+定额机械费”，其他项目可为“定额人工费”或“定额人工费+定额机械费”。 2.按施工方案计算的措施费，若无“计算基础”和“费率”的数值，也可只填“金额”数值，但应在备注栏说明施工方案出处或计算方法。
表-11
总价措施项目清单与计价表
工程名称：太和望岗岭地块部分物业维修 |  |  |  |  | 标段： |  |  | 第 2 页 共 2 页
序号 | 项目编码 | 项目名称 | 计算基础 | 费率 (%) |  | 金额 (元) | 调整费率 (%) |  | 调整后金额 (元) | 备注
|  | 除 | [7 empty] | 桩、旋挖成孔灌注桩、微型桩，费用标准为:26.26元/m3； 地下连续墙费用标准为:42.11元/m3
8 | LSSGCSF00001 | 绿色施工措施费 | 分部分项合计 | 0 | [5 empty] | 依据“穗建造价[2018]64号”、“中建通[2018]70号”，建筑装饰专业工程按分部分项工程费的0.37%计取，安装、市政、修缮专业工程按分部分项工程费的0.25%计取。
合 计
编制人（造价人员）： |  |  |  |  | 复核人（造价工程师）：
注：1.“计算基础”中安全文明施工费可为“定额基价”、“定额人工费”或“定额人工费+定额机械费”，其他项目可为“定额人工费”或“定额人工费+定额机械费”。 2.按施工方案计算的措施费，若无“计算基础”和“费率”的数值，也可只填“金额”数值，但应在备注栏说明施工方案出处或计算方法。
表-11

## 表-12 其他项目清单与计价汇总表
其他项目清单与计价汇总表
工程名称：太和望岗岭地块部分物业维修 |  |  | 标段： |  | 第 1 页 共 1 页
序号 | 项目名称 | 金额（元） |  | 结算金额（元） |  | 备注
1 | 材料检验试验费
2 | 工程优质费
3 | 暂列金额 | 0.00 |  |  |  | 明细详见表-12-1
4 | 暂估价 | 0.00
4.1 | 材料暂估价 | — |  |  |  | 明细详见表-12-2
4.2 | 专业工程暂估价 | 0.00 |  |  |  | 明细详见表-12-3
5 | 计日工 |  |  |  |  | 明细详见表-12-4
6 | 总承包服务费 |  |  |  |  | 明细详见表-12-5
7 | 材料保管费
8 | 预算包干费
9 | 现场签证费用
10 | 索赔费用
合 计 | [5 empty] | —
注：材料（工程设备）暂估单价进入清单项目综合单价，此处不汇总。
表—12

## 表-13 规费、税金项目清单与计价表
规费、税金项目清单与计价表
工程名称：太和望岗岭地块部分物业维修 |  |  | 标段： |  | 第 1 页 共 1 页
序号 | 项目名称 | 计算基础 | 计算基数 | 计算费率 (%) |  | 金额(元)
1 | 规费 | 规费合计
1.1 | 工程排污费 | 分部分项合计+措施合计+其他项目 |  | 0
1.2 | 施工噪音排污费 | 分部分项合计+措施合计+其他项目 |  | 0
1.3 | 防洪工程维护费 | 分部分项合计+措施合计+其他项目 |  | 0
1.4 | 危险作业意外伤害保险 | 分部分项合计+措施合计+其他项目 |  | 0.1
2 | 税金 | 分部分项合计+措施合计+其他项目+规费 |  | 9
合 计
编制人（造价人员）： |  |  | 复核人（造价工程师）：
表—13