## 首层展厅扩声系统
音响设备设施系统询价清单（首层展厅）
序号 | 设备名称 | 采购数量 | 单位 | 技术参数 | 以下信息请报价人详细填列
[5 empty] | 品牌 | 型号 | 技术参数 | 图片 | 单价 | 小计 | 备注
1 | *线阵列音柱扬声器 | 8 | 只 | 1、由8个2英寸单元组成的50厘米竖直线阵列，带恒定波宽专利电路。
2 |  |  |  | 2、可低声压应用，视频监听，专卖店，中央广场，客运中心；可补声应用，报告厅、会议室，商场、风格建筑。
3 |  |  |  | 3、垂直覆盖： 20度。
4 |  |  |  | 4、均衡：音乐(平坦) / 语言。
5 |  |  |  | 5、抽头设置：70V/100V : 60W多抽头，8欧姆。
6 |  |  |  | 6、频率响应(-10dB) ：80Hz-20kHz。
7 |  |  |  | 7、灵敏度(SPL @1m)：93dB。
8 |  |  |  | 8、功率(低阻) ：150W。
9 |  |  |  | 9、大声压级：115dB(峰值121dB)
10 |  |  |  | 10、覆盖控制频率(±20度) ：1500HZ。
11 |  |  |  | 11、安装：10个M6吊挂点，包含墙装支架。
12 |  |  |  | 12、尺寸：528 x 99 x 153 mm (20.8 x 3.9 x 6.0 in)。
2 | 专业功放 | 2 | 台 | 1、连续不失真功率：8欧，立体声 650W X 2。
14 |  |  |  | 2、连续不失真功率：4欧，立体声 900W X 2。
15 |  |  |  | 3、续不失真功率：8欧，单体声 1850W。
16 |  |  |  | 4、频率响应范围:20Hz-20KHz +/-0.5dB。
17 |  |  |  | 5、总谐波失真: <0.05% 8Ω 1kHz。
18 |  |  |  | 6、信噪比:>95dB。
19 |  |  |  | 7、阻尼系数:>200@8Ω。
20 |  |  |  | 8、保护设计:限幅，直流输出，短路，过热，过载，延时启动。
3 | 12路调音台 | 1 | 台 | 1、12通道调音台：6个话筒 / 12 个线路输入 (4 个单声道 + 4 个立体声) / 2 编组母线 + 1 立体声母线 / 2 AUX (包括 FX) 。
2、6个话筒 / 12个线路输入 (4个单声道 + 4个立体声)。
3、2编组母线 + 1立体声母线。
4、2 AUX (包括FX)。
5、“D-PRE”话放，带有倒向晶体管电路。
6、单旋钮压缩器。
7、单声道输入通道上的PAD开关。
4 | *单手持无线话筒 | 2 | 套 | 1、专业现场声效，一体化无线系统，适合歌手和发言人。
2、轻型铝发射器带集成静音开关，实现良好的现场声效。
3、纯自动半机架接收器，采用全金属外壳内，配备完全控制的直观LCD显示屏。
4、发射器和接收器之间通过红外线实现轻松灵活的无线同步。
5、通过新的链路功能，为多达12个接收器快速分配频率。
6、最多20个兼容通道。
7、最高42 Mhz带宽，带1680个可选择的频率，可在稳定的UHF范围内完全调谐。
8、传输范围：最远100米/300英尺。
9、高RF输出功率（最高30 mW）取决于所在国家或地区的法规。
5 | 电源时序器 | 1 | 台 | 1、空气开关输入接口，方便电力的接入和控制，满足感性负载，耐涌浪冲击。
2、30A大电流控制继电器输出，多用途插座。
3、标准USB接口灯具辅助照明配置。
4、待机、运行、全部旁通、单独通道旁通全功能。
5、采用SMT、AI、ICT全自动生产和测试技术，保证标准化生产和产品的一致性。
6 | 有线话筒 | 1 | 支 | 1、人声话筒,带开关。
2、类型:动圈,拾音模式:心形。
3、频率响应50Hz-15kHz,灵敏度54.5dB。
4、输出阻抗300欧。
5、适用于领唱,伴唱和口琴。
7 | 落地咪架 | 1 | 支 | 可伸缩。
8 | 专业铁机柜 | 1 | 个 | 带门专业铁机柜、80厘米高。
9 | 线材、配件 | 1 | 批 | 音箱线、信号线、卡隆插、莲花插、四芯插等。
10 | *安装调试费 | 1 | 项 | 报价人须负责敷设、安装、钻墙（砼）孔以及墙（砼）孔的修复、运输、搬机等。线路敷设须服从询价人的现场安排，不得胡乱敷设影响美观性。
11 | *售后服务 | 1 | 项 | 1.质保期为1年，从产品验收合格之日起计算。 2.质保期内，报价人免费负责全部合同货物出现的缺陷或故障处理与修复。
合 计
《清单》说明: 1、上述报价有效期为 年 月 日至 年 月 日; 2、请详细列明所报材料的规格型号(例如包装规格内容，技术参数等等); 3、因经营过程中存在变更因素,采购人不能确定清单数量为最终采购数量，采购数量以实际发生需用量为准; 4、综合报价是指上述材料到询价人指定地点的全部费用。包括但不限于材料、包装、运输、保险、技术服务、各种税费等； 5、所有报价已充分考虑了市场、人工、材料、社会等可能造成价格波动的所有因素,并同意协议期内以不高于本协议约定的价格供货，另有约定的除外。 报价单位（盖章）：

## 三楼演讲厅
音响设备设施系统询价清单（三楼演讲厅）
序号 | 设备名称 | 采购数量 | 单位 | 技术参数 | 以下信息请报价人详细填列
[5 empty] | 品牌 | 型号 | 技术参数 | 图片 | 单价 | 小计 | 备注
1 | *10寸全频扬声器 | 4 | 只 | 1、系统类型：10英寸，2分频，低音反射式。
2、频率范围（-10db):65hz-20khz。
3、频率响应（±3db)：85hz-19khz。
4、灵敏度（1w/1m):93db。
5、最大声压级输出：120db。
6、 额定输入功率：250w/500w(连续/峰值）。
7、覆盖角：70°×90°(h×v)。
8、低音单元：1个10英寸高动态低音。
9、高音单元：1个1.35英寸压缩驱动器。
10、输入连接器：2个。
11、外形尺寸(h×w×d):530mm×310mm×340mm。
2 | 18寸超低频音箱 | 1 | 只 | 1、单18寸低频反射式超低频扬声器。
2、额定功率500瓦/连续功率1000瓦/峰值功率2000瓦。
3、阻抗8欧,灵敏度97dB，最大声压级121dB(峰值127dB)。
4、频率范围（-10dB）54Hz-20kHz。
5、频率响应（±3dB）85Hz-20kHz。
6、一对NL4MP Neutrik Spakon连接器，支持多只扬声器并联。
3 | 专业功放 | 3 | 只 | 1、连续不失真功率：8欧 立体声 650W X 2。
2、连续不失真功率：4欧 立体声 900W X 2。
3、续不失真功率：8欧 单体声 1850W。
4、频率响应范围：20Hz-20KHz +/-0.5dB。
5、总谐波失真: <0.05% 8Ω 1kHz。
6、信噪比:>95dB。
7、阻尼系数:>200@8Ω。
8、保护设计:限幅，直流输出，短路，过热，过载，延时启动。
4 | 16路带效果调音台 | 1 | 台 | 1、16通道调音台：10个话筒 / 16 个线路输入 (8 个单声道 + 4 个立体声) / 4 编组母线 + 1 立体声母线 / 4 AUX (包括 FX)。
2、10个话筒 / 16个线路输入 (8个单声道 + 4个立体声)。
3、4编组母线 + 1立体声母线。
4、4 AUX (包括FX)。
5、“D-PRE”话放，带有倒向晶体管电路。
6、单旋钮压缩器。
7、效果器：SPX，含24组预置效果器。
8、24-bit/192kHz 2进/2出 USB音频功能。
9、可通过Apple iPad Camera Connection Kit / Lightning to USB Camera Adapter (连接适配器)与iPad (2或更高版本) 连接工作。
Cubasis LE（iPad版）可通过App Store 下载。
10、含Cubase AI DAW下载版软件。
11、单声道输入通道上的PAD开关。
12、+48V幻象供电。
5 | 双三十一段均衡器 | 1 | 台 | 1、具有准确的反馈指示功能，能帮助音响工作者快速判断产生啸叫的频点。
2、有反馈指示系统的灵敏度调节功能，可以寻找一些电平极小的反馈信号。
3、性能稳定、控制精确。
4、信噪比>95dB。
5、频响20Hz-20kHz ±0.5dB。
6、失真<0.01%。
7、均衡增益控制±15dB。
8、动态范围118dB。
6 | *8路自动混音台 | 1 | 台 | 1、8路话筒信号输入，自动开启有信号输入的声门，动作电平能自动调整。
2、每路可设定为优先发言，在优先通道发言时，其他通道的发言将自动关闭。
3、每个通道音量可以单独调整。
4、具有48V幻象电源选择开关，以适应多种类的麦克风的需要。
5、NOMA功能：（Number of Open Microphone Attenuated）自动调整输出电平，在多台扩展使用时，可防止因系统整体增益上升而产生啸叫。
7 | *1拖4无线会议话筒 | 1 | 套 | 1、全彩OLED全视角屏幕，全中文显示方式，清晰明确地显示接收机与发射机的实时工作状态。
2、采用专业吸音频压器、扩展技术、噪声小，尾音小，动态范围更大。
3、应用PLL射频稳定技术，频率精准、工作稳定可靠。
4、具有独立的输出（XLR）和混合（6.3mm）输出，方便连接音频处理、功放设备。
5、红外线对频、发射机可以互换、操作简单、功能先进。
6、超强的抗干扰能力能有效抑制由外部带来的噪音干扰几同频干扰。
7、接收方式：CPU控制自动选讯接收。
8、频率震荡模式：PLL锁相环回路。
9、载波频段: UHF 605-655MHz。
10、频率配对：一键红外对频设定。
11、调制方式: FM。
12、频道数目: 160个。
13、频率响应: 60Hz-18KHz（±3dB）。
14、灵敏度: 12dBμV（80dBS/N)。
15、信噪比: >102dB。
16、失真率: <0.5%@1KHz。
17、功能显示方式：全彩OLED全视角中文显示。
18、功能显示内容：群组、频道、频率、天线A/B自动选讯、RF/AF信号强度、静音、发射器电池容量、功能锁定模式。
8 | 双手持无线话筒 | 1 | 套 | 1、载波频率范围：600MHZ-900MHZ。
2、调制方式：采用1/4πDQPSK 数字调制/解调方式。
3、采样比率：48KHZ。
4、传输速率：204.8Kbps。
5、信道间隔：300KHZ。
6、最大频偏：±45KHZ。
7、频率响应：30HZ ~ 18KHZ。
8、信噪比（S/N）: >100dB。
9、失真度（1KHZ）: <0.3%。
10、工作距离: ＞50米。
9 | 音箱处理器 | 1 | 台 | 1、TRS或XLR差分平衡入和输出可选择立体声或由左右声道相加而。
2、合成的超低音。
3、两通道均有x10范围选择开关。
4、两个通道均有40Hz高通滤波器(低频切除)。
5、所有的输出均带相位反转开关。
6、所有频段上的输出电平均可独立调整。
7、24dB/Linkwitz-Riley滤波器(专业标准)。
8、立体声/单声道状态指示LED灯，表明单元的选择的工作模式。
10 | *有线电容话筒 | 1 | 支 | 1、电容式心形指向性话筒，高质量的收音效果，专业录音、会议室、电视广播等高要求的收音应用。
2、配备有射频干扰（RFI）屏蔽技术，提供防止射频干扰能力，避免收音时受到如手提电话等的干扰。
3、底座结构由金属锌合金材料和ABS材料组成。
4、可选择三种不同长度的咪杆（18cn、33cn、48cn）和音头使用。
5、咪杆连接采用专用5芯高密航空接口，带螺帽旋钮式接头连接。
6、拾音模式：超心形。
7、频率响应：50Hz-17KHz。
8、最大输入声压级：120dB。
9、动态范围：典型值105db 1KHz 于最高声压。
10、信噪比：65db 1KHz 于1Pa。
11 | 点歌机顶盒 | 1 | 套 | 1、内存3000G。
2、HDMI高清输出。
3、21.5寸点歌触摸屏。
12 | 电源时序器 | 1 | 台 | 1、空气开关输入接口，方便电力的接入和控制，满足感性负载，耐涌浪冲击。
2、30A大电流控制继电器输出，多用途插座。
3、标准USB接口灯具辅助照明配置。
4、待机、运行、全部旁通、单独通道旁通全功能。
5、采用SMT、AI、ICT全自动生产和测试技术，保证标准化生产和产品的一致性。
13 | 落地咪架 | 1 | 支 | 可伸缩
14 | 专业铁机柜 | 1 | 个 | 带门专业铁机柜、1.4米高。
15 | 线材、配件 | 1 | 批 | 音箱线、信号线、卡隆插、莲花插、四芯插等。
16 | *安装调试费 | 1 | 项 | 报价人须负责敷设、安装、钻墙（砼）孔以及墙（砼）孔的修复、运输、搬机等。线路敷设须服从询价人的现场安排，不得胡乱敷设影响美观性。
17 | *售后服务 | 1 | 项 | 1.质保期为1年，从产品验收合格之日起计算。 2.质保期内，报价人免费负责全部合同货物出现的缺陷或故障处理与修复。
合 计
《清单》说明: 1、上述报价有效期为 年 月 日至 年 月 日; 2、请详细列明所报材料的规格型号(例如包装规格内容，技术参数等等); 3、因经营过程中存在变更因素,采购人不能确定清单数量为最终采购数量，采购数量以实际发生需用量为准; 4、综合报价是指上述材料到询价人指定地点的全部费用。包括但不限于材料、包装、运输、保险、技术服务、各种税费等； 5、所有报价已充分考虑了市场、人工、材料、社会等可能造成价格波动的所有因素,并同意协议期内以不高于本协议约定的价格供货，另有约定的除外。 报价单位（盖章）：

## 四楼党建多功能会议室
音响设备设施系统询价清单（四楼党建多功能会议室）
序号 | 设备名称 | 采购数量 | 单位 | 技术参数 | 以下信息请报价人详细填列
[5 empty] | 品牌 | 型号 | 技术参数 | 图片 | 单价 | 小计 | 备注
1 | *10寸全频扬声器 | 4 | 只 | 1、系统类型：10英寸，2分频，低音反射式。
2、频率范围（-10db):65hz-20khz。
3、频率响应（±3db)：85hz-19khz。
4、灵敏度（1w/1m):93db。
5、最大声压级输出：120db。
6、 额定输入功率：250w/500w(连续/峰值）。
7、覆盖角：70°×90°(h×v) 。
8、低音单元：1个10英寸高动态低音。
9、高音单元：1个1.35英寸压缩驱动器。
10、输入连接器：2个。
11、外形尺寸(h×w×d):530mm×310mm×340mm。
2 | 专业功放 | 2 | 台 | 1、连续不失真功率：8欧 立体声 650W X 2。
2、连续不失真功率：4欧 立体声 900W X 2。
3、续不失真功率：8欧 单体声 1850W。
4、频率响应范围：20Hz-20KHz +/-0.5dB。
5、总谐波失真: <0.05% 8Ω 1kHz。
6、信噪比:>95dB。
7、阻尼系数: >200@8Ω
8、保护设计:限幅，直流输出，短路，过热，过载，延时启动。
3 | 16路带效果调音台 | 1 | 台 | 1、16通道调音台：10个话筒 / 16 个线路输入 (8 个单声道 + 4 个立体声) / 4 编组母线 + 1 立体声母线 / 4 AUX (包括 FX)。
2、10个话筒 / 16个线路输入 (8个单声道 + 4个立体声)。
3、4编组母线 + 1立体声母线。
4、4 AUX (包括FX)。
5、“D-PRE”话放，带有倒向晶体管电路。
6、单旋钮压缩器。
7、效果器：SPX，含24组预置效果器。
8、24-bit/192kHz 2进/2出 USB音频功能。
9、可通过Apple iPad Camera Connection Kit / Lightning to USB Camera Adapter (连接适配器)与iPad (2或更高版本) 连接工作。
Cubasis LE（iPad版）可通过App Store 下载。
10、含Cubase AI DAW下载版软件。
11、单声道输入通道上的PAD开关。
12、+48V幻象供电。
4 | 双三十一段均衡器 | 1 | 台 | 1、具有准确的反馈指示功能，能帮助音响工作者快速判断产生啸叫的频点。
2、有反馈指示系统的灵敏度调节功能，可以寻找一些电平极小的反馈信号。
3、性能稳定、控制精确。
4、信噪比>95dB。
5、频响20Hz-20kHz ±0.5dB。
6、失真<0.01%。
7、均衡增益控制±15dB。
8、动态范围118dB。
5 | *8路自动混音台 | 1 | 台 | 1、8路话筒信号输入，自动开启只有信号输入的声门，动作电平能自动调整。
2、每路可设定为优先发言，在优先通道发言时，其他通道的发言将自动关闭。
3、每个通道音量可以单独调整。
4、具有48V幻象电源选择开关，以适应多种类的麦克风的需要。
5、NOMA功能：（Number of Open Microphone Attenuated）自动调整输出电平，在多台扩展使用时，可防止因系统整体增益上升而产生啸叫。
6 | *1拖4无线会议话筒 | 1 | 套 | 1、全彩OLED全视角屏幕，全中文显示方式，清晰明确地显示接收机与发射机的实时工作状态。
2、采用专业吸音频压器、扩展技术、噪声小，尾音小，动态范围更大。
3、应用PLL射频稳定技术，频率精准、工作稳定可靠。
4、具有独立的输出（XLR）和混合（6.3mm）输出，方便连接音频处理、功放设备。
5、红外线对频、发射机可以互换、操作简单、功能先进。
6、超强的抗干扰能力能有效抑制由外部带来的噪音干扰几同频干扰。
7、接收方式：CPU控制自动选讯接收。
8、频率震荡模式：PLL锁相环回路。
9、载波频段: UHF 605-655MHz。
10、频率配对：一键红外对频设定。
11、调制方式: FM。
12、频道数目: 160个。
13、频率响应: 60Hz-18KHz（±3dB）。
14、灵敏度: 12dBμV（80dBS/N)。
15、信噪比: >102dB。
16、失真率: <0.5%@1KHz。
17、功能显示方式：全彩OLED全视角中文显示。
18、功能显示内容：群组、频道、频率、天线A/B自动选讯、RF/AF信号强度、静音、发射器电池容量、功能锁定模式。
7 | *双无线会议话筒 | 1 | 套 | 1、全彩OLED全视角屏幕，全中文显示方式，清晰明确地显示接收机与发射机的实时工作状态。
2、采用专业吸音频压器、扩展技术、噪声小，尾音小，动态范围更大。
3、应用PLL射频稳定技术，频率精准、工作稳定可靠。
4、具有独立的输出（XLR）和混合（6.3mm）输出，方便连接音频处理、功放设备。
5、红外线对频、发射机可以互换、操作简单、功能先进。
6、抗干扰能力，能有效抑制由外部带来的噪音干扰几同频干扰。
7、接收方式：CPU控制自动选讯接收。
8、频率震荡模式：PLL锁相环回路。
9、载波频段: UHF 605-655MHz。
10、频率配对：一键红外对频设定。
11、调制方式: FM。
12、频道数目: 160个。
13、频率响应: 60Hz-18KHz（±3dB）。
14、灵敏度: 12dBμV（80dBS/N)。
15、信噪比: >102dB。
16、失真率: <0.5%@1KHz。
17、功能显示方式：全彩OLED全视角中文显示。
18、功能显示内容：群组、频道、频率、天线A/B自动选讯、RF/AF信号强度、静音、发射器电池容量、功能锁定模式。
8 | 双手持无线话筒 | 1 | 套 | 1、载波频率范围：600MHZ-900MHZ。
2、调制方式：采用1/4πDQPSK 数字调制/解调方式。
3、采样比率：48KHZ。
4、传输速率：204.8Kbps。
5、信道间隔：300KHZ。
6、最大频偏：±45KHZ。
7、频率响应：30HZ ~ 18KHZ。
8、信噪比（S/N）: >100dB。
9、失真度（1KHZ）: <0.3%。
10、工作距离: ＞50米。
9 | *有线电容话筒 | 2 | 支 | 1、电容式心形指向性话筒，高质量的收音效果，专业录音、会议室、电视广播等高要求的收音应用。
2、射频干扰（RFI）屏蔽技术，提供防止射频干扰能力，避免收音时受到如手提电话等的干扰。
3、底座结构由金属锌合金材料和ABS材料组成。
4、可选择三种不同长度的咪杆（18cn、33cn、48cn）和音头使用。
5、咪杆连接采用专用5芯高密航空接口，带螺帽旋钮式接头连接。
6、拾音模式：超心形。
7、频率响应：50Hz-17KHz。
8、最大输入声压级：120dB。
9、动态范围：典型值105db 1KHz 于最高声压。
10、信噪比：65db 1KHz 于1Pa。
10 | 电源时序器 | 1 | 台 | 1、空气开关输入接口，方便电力的接入和控制，满足感性负载，耐涌浪冲击。
2、30A大电流控制继电器输出，多用途插座。
3、标准USB接口灯具辅助照明配置。
4、待机、运行、全部旁通、单独通道旁通全功能。
5、采用SMT、AI、ICT全自动生产和测试技术，保证标准化生产和产品的一致性。
11 | 落地咪架 | 1 | 支 | 可伸缩。
12 | 专业铁机柜 | 1 | 个 | 带门专业铁机柜、1.4米高。
13 | 线材、配件 | 1 | 批 | 音箱线、信号线、卡隆插、莲花插、四芯插等。
14 | *安装调试费 | 1 | 项 | 报价人须负责敷设、安装、钻墙（砼）孔以及墙（砼）孔的修复、运输、搬机等。线路敷设须服从询价人的现场安排，不得胡乱敷设影响美观性。
15 | *售后服务 | 1 | 项 | 1.质保期为1年，从产品验收合格之日起计算。 2.质保期内，报价人免费负责全部合同货物出现的缺陷或故障处理与修复。
合 计
《清单》说明: 1、上述报价有效期为 年 月 日至 年 月 日; 2、请详细列明所报材料的规格型号(例如包装规格内容，技术参数等等); 3、因经营过程中存在变更因素,采购人不能确定清单数量为最终采购数量，采购数量以实际发生需用量为准; 4、综合报价是指上述材料到询价人指定地点的全部费用。包括但不限于材料、包装、运输、保险、技术服务、各种税费等； 5、所有报价已充分考虑了市场、人工、材料、社会等可能造成价格波动的所有因素,并同意协议期内以不高于本协议约定的价格供货，另有约定的除外。 报价单位（盖章）：