## LED彩屏询价清单
LED彩屏询价清单
序号 | 需求项 | 技术参数要求 | 以下信息请报价人详细填列（技术参数资料及相关证明文件可另附）
[7 empty] | 品牌 | 型号规格 | 单价 | 小计 | 备注
1 | 电子屏体 | *1.像素间距≤2mm；像素密度≥250000；（提供封面同时盖有ilac-MRA、CNAS章的权威第三方检测机构出具的报告复印件并加盖厂商公章） | 屏体基本信息 | 宽（米） | 高（米） | 面积（平方米）
|  | *2.像素构成：SMD1515黑灯表贴三合一，表面黑色雾化处理，表面不反光；使用材质不低于铜线铜支架； | 屏体1 | 4.48 | 2.4 | 10.752
|  | *3.箱体材质压铸铝，箱体单元厚度≤60mm，箱体重量≤8KG；（提供封面同时盖有ilac-MRA、CNAS章的权威第三方检测机构出具的报告复印件并加盖厂商公章） | 屏体2 | 3.2 | 1.92 | 6.144
|  | *4.PWM高清高阶驱动芯片，使用档次不低于ICN2065； | 说明： 1.屏体1距地50cm，距天花板60cm。 2.屏体2距地100cm，距天花板58cm。
5.白平衡亮度≥700cd/㎡（6500K，校正后）；亮度0-255级可调，调节步长1级；
6.色温可调范围：1000k~12000K，调节步长100K，并可自定义色温值；
*7.对比度≥6000:1；（提供封面同时盖有ilac-MRA、CNAS章的权威第三方检测机构出具的报告复印件并加盖厂商公章）
8.视角：水平视角≥170°，垂直视角≥170°；（提供封面同时盖有ilac-MRA、CNAS章的权威第三方检测机构出具的报告复印件并加盖厂商公章）
9.刷新频率≥3840HZ；
10.换帧频率：50&60HZ；
*11.显示屏亮度均匀性≥99%；（提供封面同时盖有ilac-MRA、CNAS章的权威第三方检测机构出具的报告复印件并加盖厂商公章）
12.显示屏色度均匀性：偏差在±0.002Cx,Cy 之内；
13.像素中心距偏差≤1%；
14.平整度：≤0.1mm；
*15.峰值功耗≤480W/㎡；平均功耗≤160W/㎡；（提供封面同时盖有ilac-MRA、CNAS章的权威第三方检测机构出具的报告复印件并加盖厂商公章）
16.灰度：16bit；
17.低亮高灰效果：100%亮度时，16bit灰度；20%亮度时，14bit 灰度；
18.屏幕噪音≤5dB；
*19.PCB焊盘采用沉金工艺处理，保证单模块安装的稳定性和抗氧化性；（提供封面同时盖有ilac-MRA、CNAS章的权威第三方检测机构出具的报告复印件并加盖厂商公章）
20.采用先进的消隐电路设计，无“毛毛虫”、“鬼影”现象；
21.逐点色度和亮度校正功能，具有模块亮度色度校正，校正数据可保存及回读；
22. MTFB≥20000小时，MTTR≤5分钟，满足7*24小时工作；（提供封面同时盖有ilac-MRA、CNAS章的权威第三方检测机构出具的报告复印件并加盖厂商公章）
*23.LED显示屏电源功率因素≥0.9；转换效率≥0.86；（提供封面同时盖有ilac-MRA、CNAS章的权威第三方检测机构出具的报告复印件并加盖厂商公章）
2 | 电子屏结构 | 1.显示单元采用压铸铝箱，箱体和电源无风扇，防尘、静音设计；
2.模组、电源、控制系统等关键箱体部件采用无线连接，简洁，维护方便，支持热拔插；
3.箱体自带有定位柱，且有平整度调节装置；具备拼缝微调节技术，保证拼缝精度达到0.1mm 以下；
4.产品采用喷墨技术，防眩光，表面墨色一致性和散热性更好；
*5.支持前维护/后维护；（提供封面同时盖有ilac-MRA、CNAS章的权威第三方检测机构出具的报告复印件并加盖厂商公章）
3 | 电子屏功能 | *1.具有智能（黑屏）节电功能；黑屏节电40%以上；（提供封面同时盖有ilac-MRA、CNAS章的权威第三方检测机构出具的报告复印件并加盖厂商公章）
2. LED 显示屏具有电源温度控制系统，提供电源实时温度监控，超出设定温度自动报警，防止过温失效；
3.除湿设计，屏体长时间没有使用，屏体自动切入除湿模式；
4 | 应用环境 | *1.产品防尘性能满足IP6X防护等级要求，防水性能满足IPX3防护等级要求；（提供封面同时盖有ilac-MRA、CNAS章的权威第三方检测机构出具的报告复印件并加盖厂商公章）
*2.产品盐雾实验符合盐雾10级要求；以及正弦震动测试；（提供封面同时盖有ilac-MRA、CNAS章的权威第三方检测机构出具的报告复印件并加盖厂商公章）
*3.LED 显示屏高防火能力，线材低烟无卤，内部线材与塑胶件满足V-1阻燃等级要求；PCB满足V-0阻燃等级要求，并且产品满足BS476-7表面燃烧测试1级；（提供封面同时盖有ilac-MRA、CNAS章的权威第三方检测机构出具的报告复印件并加盖厂商公章）
*4.工作温度范围-20℃-60℃，存储温度范围-40℃-80℃；（提供封面同时盖有ilac-MRA、CNAS章的权威第三方检测机构出具的报告复印件并加盖厂商公章）
5.耐压：输入端对外壳施加AC1500V，测试1分钟，无击穿、飞弧或超漏现象；
6.泄漏电流：输入242VAC电压，漏电流≤3.5mA；
7.接地电阻：在32A试验电流下，测试2分钟，电阻≤0.1Ω；
5 | 证书资质 | *1.LED显示屏产品通过CCC认证；现场查验原件；
*2.LED显示屏产品具有保险（每次事故赔偿限额大于此项目拦标价），公众责任险、财产一切险、雇主责任险；提供所投保单复印件，并加盖显示屏制造商公章）；
3.LED控制器与显示屏同品牌，并提供控制器3C认证；提供证书复印件并加盖制造商公章，并现场查验原件；
6 | 线材、电源及配件等 | 1.网线必须为六类屏蔽网线。 2.其他线材、接插件等，均应充分地考虑到其通用性，系统的应用达到国内同类场地建设的同级水平，便于互换、维护、保养；系统的信号传输及接口、系统检测、监控、维护要立足于实用，符合场地的实际环境和使用要求，并且系统安全可靠，而且有良好的扩展性和兼容性，方便和第三方设备沟通。系统的设备、连接器件及电源供应设备均满足安全性、标准性原则，所有设备须符合国家标准及要求。
7 | *安装 | 包运输货物到项目地址及上门安装。报价人的线路敷设须服从询价人的现场安排，不得胡乱敷设影响美观性。
8 | *调试 | 包上门调试。
9 | *培训 | 包上门培训。
10 | *售后服务 | 1.质保期为2年，从产品验收合格之日起计算。 2.质保期内，报价人免费负责全部合同货物出现的缺陷或故障处理与修复。
合 计
《清单》说明: 1、上述报价有效期为 年 月 日至 年 月 日; 2、请详细列明所报材料的规格型号(例如包装规格内容，技术参数等等); 3、因经营过程中存在变更因素,采购人不能确定清单数量为最终采购数量，采购数量以实际发生需用量为准; 4、综合报价是指上述材料到询价人指定地点的全部费用。包括但不限于材料、包装、运输、保险、技术服务、各种税费等； 5、所有报价已充分考虑了市场、人工、材料、社会等可能造成价格波动的所有因素,并同意协议期内以不高于本协议约定的价格供货，另有约定的除外。 报价单位（盖章）：