## Sheet1
安防监控系统项目询价单
一、安全防盗系统设备
序号 | 名 称 | 品牌 | 型号 | 参数 | 单位 | 数量 | 单价 | 总价（元） | 图样
1 | 16路防盗报警主机 |  |  | 内置电源、CONTACT.ID、ADEMCO4+2通讯协议；电话、本地警号三重报警；布防、周界布防、单防区布撤防、延时布防、远程布防五种布防设置；密码键盘撒防、远程撒防、接警撒防三种撒防方式；2组6位用户密码，6位设置密码均可自行设置；220VDC供电，12V7AH蓄电池 | 1 | 台
2 | 编程键盘 |  |  | 编程键盘提供用户对防盗报警主机内软件程序进行编程、主机布撤防、防区的检测。 | 1 | 个
3 | 红外探头 |  |  | 人体都有恒定的体温，一般在37度，所以会发出特定波长10UM左右的红外线，被动式红外探头就是靠探测人体发射的10UM左右的红外线而进行工作的。人体发射的10UM左右的红外线通过菲泥尔滤光片增强后聚集到红外感应源上。红外感应源通常采用热释电元件，这种元件在接收到人体温度发生变化时就会失去电荷平衡，向外释放电荷，后续电路经检测处理后就能产生报警信号。 | 5 | 个
4 | 声光报警器 |  |  | 当防盗报警主机接收到防区触发信号时，声光报警器会报警，同时会有亮灯闪烁。声压(dB) ≥108±3dB/30CM，连续工作时间 ≥45min，DC12V，闪灯次数(分钟) 200±30。 | 1 | 个
5 | 高音喇叭 |  |  | 原理与声光报警器相同，但报警时音量比声光报警器高。声压(dB) ≥107±3dB/M，连续工作时间 ≥45min， DC12V。 整个门店安全防盗系统通过铜芯聚氯乙烯绝缘安装用软电线进行综合布线，确保防盗报警主机每个防区都能接收到信号。 | 1 | 个
6 | 全铜四芯防盗专用线 |  |  | 无氧铜芯 | 1 | 批
7 | 其他配件 |  |  | 使用厂家要求规范的其他辅材配件 | 1 | 批
8 | 安装调试费 |  |  | 报价人须负责敷设、安装、钻墙（砼）孔以及墙（砼）孔的修复、运输、搬机等。线路敷设须服从询价人的现场安排，不得胡乱敷设影响美观性。 | 1 | 项
9 | *售后服务 |  |  | 1.质保期为6年，从产品验收合格之日起计算。 2.质保期内，报价人免费负责全部合同货物出现的缺陷或故障处理与修复。 | 1 | 项
合计：
二.监控系统摄像机设备
序号 | 名 称 |  | 型号 | 参数 | 数量 | 单位 | 单价 | 总价（元） | 图样
1 | *监控网络摄像头 |  |  | 200万1080P高清夜视摄像机镜头3.6MM，H.265红外监控距离50/80米 | 44 | 个
2 | *32路高清网络硬盘录像机 |  |  | 支持WEB、本地GU界面操作 可接驳支持ONMF、PSA、RTSP协议的第三方摄像机和主流品牌摄像机 支持IpPv4、IPV6、HITP、NTP、DNS、ONIF网络协议 支持32路网络视接入，网络性能接入200Mbps，储存128Mbps，转发128Mbps 支持8M6M/5M/4M/3M1080P/1.3M/72 OP IPC分辨率接入 支持2×4K/4×4M8×1080P/16×720P解码，支持32路视频回放 支持1路VGA，1路HDM，支持 VGA/HDM视频同源輸出 支持4个内置SATA接口，单盘容量支持10T，可配置成单盘，支持SSD 支持IPC音频1路输入，支持语音对讲1路輸出，支持PC通过NNR与网络摄像机进行语音对讲 支持8路报警输入、2路报警输出，其中1路继电器输出，1路12V1Actr输出，支持开关量输入输出模式 支持2个USB接ロ(1个前置USB2.接口、1个后置USB3.0接口) 支持按时间、按事件等多种方式进行录像的检索、回放、备份，支持图片本地回放与查询 支持标签自定义功能，设备支持对指定时间的录像进行标签并归档，便于后续査看 支持本机硬盘、网络等存储方式，支持硬盘、外接USB存储设备备份方式 支持设备操作日志、报警日志、系统日志的记录与查询功能 支持断网续传功能，能对前端摄像机断网这段时间内SD卡中的录像回传到NVR 支持即时回放功能，在预览画面下回放指定通道的录像 支持预览图像与回放图像的电子放大 采用大华协议，可以通过鼠标控制云台转动、放大、定位等操作 支持一键泝加摄像机显示监控画面 支持远程管理IPC功能，支持对前端PC远程升级，支持远程对PC的编码配置修改等操作 支持远程零通道预览功能，可将接入的多路视频图像多画面显示在一路视频图像上 支持盘组管理功能，实现视频录像的定向存储 支持走廊模式功能，支持IPC画面旋转90°或270°，成9:16走廊模式 | 2 | 台
3 | 24口网络交换机 |  |  | 24个千兆端口，36Mpps包装转发率，48Gbp交换容量，企业级网络交换机.低功耗.专业防雷 | 2 | 台
4 | 监控集中电源 |  |  | 220V转12V变压器12V360W监控12V30A开关电源直流电源 | 10 | 个
5 | *监控级专用硬盘 |  |  | 容量:4TB转速:720orpm 缓存:64MB工作负载评级:180TB/年平均故障间隔时间:100万小时 | 4 | 个
6 | *显示器 |  |  | 50英寸 4KHDR全面屏高清智能网络平板液晶显示3840*2160超高清分辨率 | 2 | 个
7 | 监视器壁架 |  |  | 50寸通用，板材厚1.5mm.承重30kg | 2 | 个
8 | VGA线 |  |  | 显示器投影仪高清视频转接线延长线 vga3+6铜芯 | 1 | 批
9 | 超五类网线 |  |  | 超五类网线无氧铜室内外非屏蔽双绞线 | 1 | 批
10 | 电源线 |  |  | 无氧铜芯 | 1 | 批
11 | 配件 |  |  | 线管、水晶头.视频头.电源头.扎带.角弯等辅材 | 1 | 批
12 | *安装调试费 |  |  | 报价人须负责敷设、安装、钻墙（砼）孔以及墙（砼）孔的修复、运输、搬机等。线路敷设须服从询价人的现场安排，不得胡乱敷设影响美观性。 | 1 | 项
13 | *售后服务 |  |  | 1.质保期为6年，从产品验收合格之日起计算。 2.质保期内，报价人免费负责全部合同货物出现的缺陷或故障处理与修复。 | 1 | 项
合计：
《清单》说明: 1、上述报价有效期为 年 月 日至 年 月 日; 2、请详细列明所报材料的规格型号(例如包装规格内容，技术参数等等); 3、因经营过程中存在变更因素,采购人不能确定清单数量为最终采购数量，采购数量以实际发生需用量为准; 4、综合报价是指上述材料到询价人指定地点的全部费用。包括但不限于材料、包装、运输、保险、技术服务、各种税费等； 5、所有报价已充分考虑了市场、人工、材料、社会等可能造成价格波动的所有因素,并同意协议期内以不高于本协议约定的价格供货，另有约定的除外。 报价单位（盖章）：