## Sheet1
电子设备及网络产品清单询价表
序号 | 名称 | 品牌 | 型号 | 技术参数描述 | 单位 | 数量 | 单价 | 小计（元） | 图样
1 | 台式电脑 |  |  | 电脑台式电脑（酷睿i5-8500 六核4GB-DDR4内存 256固态硬盘+IT机械硬盘， 集显DVDRW WIN10系统+21英寸显示器，含键鼠，原厂三年上门保修服务） | 台 | 8
2 | 笔记本 |  |  | 14英寸/I5-8250U/8G/1TB/2G独显/无光驱/DOS/一年保修及上门/含包鼠 | 台 | 1
3 | 投影仪 |  |  | 显示比例：16:10/16:9 优选服务：三年质保 亮度：3000-3999ANSI流明 1080P全高清 3100流明 双HDMI接口 SB接口：（USB A & USB B） MHL接口：×1 VGA接口：×1 音频接口：×1 是否支持U盘直播：×1 支持有线/WIFI | 台 | 1
4 | 投影仪 |  |  | 投影尺寸：50-300英寸，屏幕比例：16:10，亮度：5500流明，标准分辨率：WUXGA（1920*1200),对比度：15000:1,色彩数目：10.7亿色,工程投影机3LCD,300W 灯泡正常模式：5000小时，经济模式：10000小时，2×HDMI（HDMI 1 兼容 MHL）支持有线/WIFI 1×视频输入：RJ45 1×视频输入：RCA 2×音频输入：RCA（白 x1，红 x1） 2×视频输入：D-sub 15针 1×视频输入：HD-BaseT 2×音频输入：迷你立体声 | 台 | 1
5 | 120寸电动幕布 |  |  | 120寸电动幕布 | 个 | 1
6 | 200寸电动幕布 |  |  | 200寸电动幕布 | 个 | 1
7 | 70寸电视机 |  |  | 屏幕尺寸：70英寸 ，分辨率：超高清4K（3840*2160），支持视频格式：MPEG4，RMVB，RM USB支持音频格式：MP3 USB支持图片格式：JPG，JPEG 网络：有线/无线， HDMI接口 3*HDMI2.0 网络接口 1×网络接口 USB接口 2×USB2.0接口 1×USB3.0接口 | 台 | 2
8 | 照相机 |  |  | 3英寸液晶屏，镜头伸缩式，有效像素：1600万高清级像素，1/2.3英寸CMOS传感器，高速连拍：最高约10张/秒； 支持18倍变焦，自动ISO 80-3200感光度，支持肖像、风景、运动、夜景肖像、夜景、手持夜景等场景模式； 支持wifi连接； 配备可充电锂电池，续航约500张。 | 台 | 1
9 | LED电子横幅屏（6.3M*0.4M） |  |  | LED P10 点间距 10MM 物理密度10000点/M² 分辨率32*16=512dots 单色 | 平方米 | 2.52
10 | 2M 网络机柜 |  |  | 机柜2米 600*1000*2000 42U网络机柜 | 个 | 1
11 | 48+2全千兆交换机 |  |  | 48口全千兆二层非网管机架式企业级网络交换机 全千兆无阻赛线速转发，H3C S1248提供48个10/100/1000M自适应以太网端扣，所有以太网端口均支持全线速无阻赛交换以及端口自动翻转功能 | 台 | 2
12 | 24全千兆POE交换机（300W以上） |  |  | 24口全千兆非网管POE机架式企业级网络交换机（300W以上） 24个10/100/1000自适应以太网端口，功耗20W， | 台 | 2
13 | AC控制器 |  |  | 千兆企业级AP控制器多业务安全网关 无线AC控制器 WAC380-60 管理60AP 3个10/100Base-TX以太网电口 | 台 | 1
14 | 双WAN千兆路由器 |  |  | mesh分布路由器 1900M双千兆高速5G双频无线 千兆易展Turbo版 六信号大功率放大器 （带机250-350） | 台 | 2
15 | 无线AP |  |  | 室内双频吸顶式企业级wifi无线接入点 无线AP 带机量40-50 POE吸顶千兆AP（45用户以上接入） 1个1000M以太网口 | 个 | 37
16 | 程控电话交换机 |  |  | 电话交换机程控交换机 8外线 64分机 支持电脑应答，电话录音 | 台 | 1
17 | 信号放大器 |  |  | 线电视数字信号放大器1进12出 30DB 21.5*40*4CM 增强型、带增益调节 | 个 | 1
18 | 分配器 |  |  | HDMI分配器1进8出一分八 高清视频电脑显示器有线电视分频分支器 | 个 | 1
19 | 其他配件 |  |  | 使用厂家要求规范的其他辅材配件 | 1 | 批
20 | *安装调试费 |  |  | 报价人须负责敷设、安装、钻墙（砼）孔以及墙（砼）孔的修复、运输、搬机等。线路敷设须服从询价人的现场安排，不得胡乱敷设影响美观性。 | 1 | 项
21 | *售后服务 |  |  | 1.质保期为3年，从产品验收合格之日起计算。 2.质保期内，报价人免费负责全部合同货物出现的缺陷或故障处理与修复。 | 1 | 项
合计：
《清单》说明: 1、上述报价有效期为 年 月 日至 年 月 日; 2、请详细列明所报材料的规格型号(例如包装规格内容，技术参数等等); 3、因经营过程中存在变更因素,采购人不能确定清单数量为最终采购数量，采购数量以实际发生需用量为准; 4、综合报价是指上述材料到询价人指定地点的全部费用。包括但不限于材料、包装、运输、保险、技术服务、各种税费等； 5、所有报价已充分考虑了市场、人工、材料、社会等可能造成价格波动的所有因素,并同意协议期内以不高于本协议约定的价格供货，另有约定的除外。 报价单位（盖章）：