## 封-3 投标总价封面
| 广州市白云区供销总公司厨房燃气管道安装 |  |  | 工程
投 标 总 价
|  | 投 标 人： | （必填）
(单位盖章)
年 月 日
封-3

## 扉-3 投标总价扉页
| 广州市白云区供销总公司厨房燃气管道安装 |  |  | 工程
投 标 总 价
招 标 人： |  | 广州市白云区供销总公司
工 程 名 称： |  | 广州市白云区供销总公司厨房燃气管道安装工程
投 标 总 价 |  | （小写）： | （必填）
|  | （大写）： | X万X仟X佰X拾X元X角X分（必填）
投 标 人： |  | （必填）
(单位盖章)
法定代表人 或其授权人： |  | （必填）
(签字或盖章)
编 制 人： |  | （必填）
（造价人员签字盖专用章）
编 制 时 间：
扉-3

## 表-04 单位工程投标报价汇总表
单位工程投标报价汇总表
工程名称：燃气管道安装工程 |  |  | 标段： | 第 1 页 共 1 页
序号 | 汇总内容 | 金额:(元) |  |  | 其中：暂估价(元)
1 | 分部分项合计 | 0
2 | 措施合计 | 0
2.1 | 安全防护、文明施工措施项目费 | 0
2.2 | 其他措施费
3 | 其他项目 |  |  |  | －
3.1 | 暂列金额
3.2 | 暂估价
3.3 | 计日工
3.4 | 总承包服务费
3.5 | 材料检验试验费
3.6 | 预算包干费
3.7 | 工程优质费
3.8 | 索赔费用
3.9 | 现场签证费用
3.10 | 其他费用
4 | 规费 | 0 |  |  | －
5 | 税金 | 0 |  |  | －
6 | 总造价 | 0
7 | 人工费
投标报价合计=1+2+3+4+5 |  | 0
注：本表适用于单位工程招标控制价或投标报价的汇总，如无单位工程划分，单项工程也使用本表汇总
表—04

## 表-08 分部分项工程和单价措施项目清单与计价表
分部分项工程和单价措施项目清单与计价表
工程名称：燃气管道安装工程 |  |  |  | 标段： |  |  | 第 1 页 共 2 页
序号 | 项目编码 | 项目名称 | 项目特征描述 |  | 计量单位 | 工程量 |  | 金额（元）
[8 empty] | 综合单价 | 综合合价 | 其中
暂估价
整个项目
1 | 031001001001 | 镀锌钢管（燃气专用无缝钢管D50） | 1.安装部位:室外 2.输送介质:燃气 3.材质:焊接钢管 4.型号、规格:DN50mm 5.连接方式:焊接连接 6.含所需三通、弯头等管件 |  | m | 13 |  |  | 0
2 | 031001002002 | 镀锌钢管（燃气专用无缝钢管D57） | 1.安装部位:室外 2.输送介质:燃气 3.材质:焊接钢管 4.型号、规格:DN57mm 5.连接方式:焊接连接 6.含所需三通、弯头等管件 |  | m | 24 |  |  | 0
3 | 031201001001 | 管道刷油 | 管道除锈刷油:人工除轻锈，红丹漆两遍，调和漆两遍 |  | m2 | 9.778 |  |  | 0
4 | 030503008001 | 电动、电磁阀门（电磁阀DN50） | 按设计图纸 |  | 个 | 1 |  |  | 0
5 | 031003002001 | 螺纹法兰阀门（球阀） | 按设计图纸 |  | 个 | 3 |  |  | 0
6 | 031003011001 | 法兰（带颈平焊法兰）缠绕垫 | 按设计图纸 |  | 片 | 9 |  |  | 0
7 | 031002001001 | 管道支架 | 按设计图纸 |  | kg | 30 |  |  | 0
8 | 031003011002 | 法兰（法兰盖板） | 按设计图纸 |  | 片 | 1 |  |  | 0
9 | 粤031001012001 | 燃气管道气压总体试验 | 按设计图纸 |  | m | 37 |  |  | 0
10 | 031002003001 | 套管（刚性防水穿墙套管) | 按设计图纸 |  | 个 | 2 |  |  | 0
11 | 031007005001 | 燃气表（无线远传膜式燃气表JGD16-ML-G） | 1.公用 2.型号、规格:详设计图纸 3.托架材质及防腐:碳钢，红丹调和漆各两遍 |  | 套 | 1 |  |  | 0
本页小计 | [8 empty] | 0
注：为计取规费等的使用，可在表中增设其中：“定额人工费”。
表—08
分部分项工程和单价措施项目清单与计价表
工程名称：燃气管道安装工程 |  |  |  | 标段： |  |  | 第 2 页 共 2 页
序号 | 项目编码 | 项目名称 | 项目特征描述 |  | 计量单位 | 工程量 |  | 金额（元）
[8 empty] | 综合单价 | 综合合价 | 其中
暂估价
12 | 030904001001 | 点型探测器（可燃气体报警探测器） | 1.名称:可燃气体探测器 2.多线制:N+1 3.类型:传统型 4.含管线敷设、调试 5.按设计图纸要求布管、布线 |  | 路 | 2 |  |  | 0
13 | 030607001001 | 安全监测装置（可燃气体报警控制器） | 1.公用 2.型号、规格:详设计图纸 3.托架材质及防腐:碳钢，红丹调和漆各两遍 |  | 套 | 1 |  |  | 0
14 | 031007006001 | 炉具改造费 | 将液化气炉灶改造为适合甲方使用的同等参数的炉具 |  | 台 | 1 |  |  | 0
15 | 031007006002 | 炉具检测费 | 改造后的炉具必须符合广州燃气集团相关规范要求 |  | 台 | 1 |  |  | 0
16 | 031301018008 | 代办报装费 | 全过程涉及到的流程代办，以及协调监理、设计、检测机构、燃气集团等相关部门，确保通气点火 |  | 项 | 1 |  |  | 0
17 | 031301018002 | 设计费 | 委托设计，由施工单位联系相关设计单位 |  | 项 | 1 |  |  | 0
18 | 031301018007 | 审图费 |  |  | 项 | 1 |  |  | 0
19 | 031301018005 | 带气接驳作业费 |  |  | 项 | 1 |  |  | 0
20 | 031301018006 | 装饰面修复费 |  |  | 项 | 1 |  |  | 0
21 | 031301018003 | 竣工资料编制费 |  |  | 项 | 1 |  |  | 0
22 | 031301018004 | 竣工验收报备费 |  |  | 项 | 1 |  |  | 0
23 | 031301017002 | 脚手架搭拆 |  |  | 项 | 1 |  |  | 0
措施项目
本页小计 | [8 empty] | 0
合 计 | [8 empty] | 0
注：为计取规费等的使用，可在表中增设其中：“定额人工费”。
表—08

## 表-11 总价措施项目清单与计价表
总价措施项目清单与计价表
工程名称：燃气管道安装工程 |  |  |  |  | 标段： |  |  | 第 1 页 共 2 页
序号 | 项目编码 | 项目名称 | 计算基础 | 费率 (%) |  | 金额 (元) | 调整费率 (%) |  | 调整后 金额 (元) | 备注
1 | 031302001001 | 安全文明施工 | 分部分项人工费 | 3.8796 |  | 0 |  |  |  | 以人工费为计算基础，费率28.9613%
2 | 031302002001 | 夜间施工增加费 |  | 20 | [5 empty] | 以夜间施工项目人工费的20%计算
3 | 031302003001 | 非夜间施工增加 | 管井内非夜间施工增加费+地下室非夜间施工增加费
4 | 031302004001 | 二次搬运
5 | 031302005001 | 冬雨季施工增加
6 | 031302006001 | 已完工程及设备保护
7 | 031302007001 | 高层施工增加 | 高层增加费
8 | 粤031302008001 | 赶工措施费 | 分部分项人工费 | 0 | [5 empty] | 赶工措施费=（1-δ）*人工费*0.7 （0.8≤δ＜1 式中：δ=合同工期/定额工期）
9 | 粤031302009001 | 文明工地增加费 | 分部分项合计 | 0 | [5 empty] | 以分部分项工程费为计算基础；市级文明工地0.20%；省级文明工地0.40%
10 | LSSGCSF00001 | 绿色施工措施费 | 分部分项合计 | 0 | [5 empty] | 依据“穗建造价【2015】69号文”与“中山市住房和城乡建设局关于绿色施工措施费计价办法的通知”
编制人（造价人员）： |  |  |  |  | 复核人（造价工程师）：
注：1.“计算基础”中安全文明施工费可为“定额基价”、“定额人工费”或“定额人工费+定额机械费”，其他项目可为“定额人工费”或“定额人工费+定额机械费”。 2.按施工方案计算的措施费，若无“计算基础”和“费率”的数值，也可只填“金额”数值，但应在备注栏说明施工方案出处或计算方法。
表-11
总价措施项目清单与计价表
工程名称：燃气管道安装工程 |  |  |  |  | 标段： |  |  | 第 2 页 共 2 页
序号 | 项目编码 | 项目名称 | 计算基础 | 费率 (%) |  | 金额 (元) | 调整费率 (%) |  | 调整后 金额 (元) | 备注
，安装、市政、地铁、修缮，绿色施工措施费可按分部分项工程费的0.4%计
合 计 | [5 empty] | 0
编制人（造价人员）： |  |  |  |  | 复核人（造价工程师）：
注：1.“计算基础”中安全文明施工费可为“定额基价”、“定额人工费”或“定额人工费+定额机械费”，其他项目可为“定额人工费”或“定额人工费+定额机械费”。 2.按施工方案计算的措施费，若无“计算基础”和“费率”的数值，也可只填“金额”数值，但应在备注栏说明施工方案出处或计算方法。
表-11

## 表-13 规费、税金项目清单与计价表
规费、税金项目清单与计价表
工程名称：燃气管道安装工程 |  |  | 标段： |  |  | 第 1 页 共 1 页
序号 | 项目名称 | 计算基础 |  | 计算基数 | 计算费率 (%) |  | 金额(元)
1 | 规费 | 规费合计 |  |  |  |  | 0
1.1 | 工程排污费 | 分部分项合计+措施合计+其他项目 |  |  | 0
1.2 | 施工噪音排污费 | 分部分项合计+措施合计+其他项目 |  |  | 0
1.3 | 防洪工程维护费 | 分部分项合计+措施合计+其他项目 |  |  | 0
1.4 | 危险作业意外伤害保险 | 分部分项合计+措施合计+其他项目 |  | 0 | 0.1 |  | 0
2 | 税金 | 分部分项合计+措施合计+其他项目+规费 |  | 0 | 3 |  | 0
合 计 | [6 empty] | 0
编制人（造价人员）： |  |  | 复核人（造价工程师）：
表—13