## 封-1 招标工程量清单封面
| 马务联和综合楼首、二层消防维修整改 |  |  | 工程
招 标 工 程 量 清 单
招 标 人：
(单位盖章)
造价咨询人：
(单位盖章)
年 月 日
封-1

## 表-04 单位工程招标控制价汇总表
单位工程招标控制价汇总表
工程名称：马务联和综合楼首、二层消防维修整改 |  | 标段： |  | 第 1 页 共 1 页
序号 | 汇总内容 |  | 金额:(元) |  | 其中：暂估价(元)
1 | 分部分项合计
2 | 措施合计
2.1 | 安全防护、文明施工措施项目费
2.2 | 其他措施费
3 | 其他项目
3.1 | 暂列金额
3.2 | 暂估价
3.3 | 计日工
3.4 | 总承包服务费
3.5 | 材料检验试验费
3.6 | 预算包干费
3.7 | 工程优质费
3.8 | 索赔费用
3.9 | 现场签证费用
3.10 | 其他费用
4 | 规费
5 | 设计费(中标单位中标后需付设计费） |  | 3000
6 | 税金
7 | 总造价
8 | 人工费
招标控制价合计=1+2+3+4+5+6
注：本表适用于单位工程招标控制价或投标报价的汇总，如无单位工程划分，单项工程也使用本表汇总
表—04

## 表-08 分部分项工程和单价措施项目清单与计价表
分部分项工程和单价措施项目清单与计价表
工程名称：马务联和综合楼首、二层消防维修整改 |  |  |  | 标段： |  |  |  | 第 1 页 共 4 页
序号 | 项目编码 | 项目名称 | 项目特征描述 |  | 计量单位 | 工程量 | 金额（元）
[7 empty] | 综合单价 |  | 综合合价 | 其中
暂估价
整个项目
1 | 011507001001 | 原有广告牌拆装 | 1.箱体规格:原有广告牌拆装 2.基层材料种类:综合考虑 3.面层材料种类:综合考虑 |  | m2 | 52
2 | 011302001001 | 吊顶天棚拆装 | 1.龙骨材料种类、规格、中距:轻钢龙骨 2.面层材料品种、规格:综合考虑 |  | m2 | 10
3 | 011208001001 | 柱面装饰拆装 | 1.龙骨材料种类、规格、中距:轻钢龙骨 2.基层材料种类、规格:阻燃夹板 3.面层材料品种、规格、颜色:铝塑板 |  | m2 | 5.4
4 | 010606008001 | 钢梯 | 1.钢材品种、规格:型钢 2.钢梯形式:高1.6，宽0.5钢梯 |  | 座 | 1
5 | 010802001001 | 金属(塑钢)门 | 1.门代号及洞口尺寸:首层水泵铝合金门推拉门1600*3000 2.门框、扇材质:铝合金 3.玻璃品种、厚度:6mm钢化玻璃 |  | m2 | 4.8
6 | 030108003001 | 轴流通风机 | 1.名称:壁式 2.型号:SF2.5-4 3.材质:不锈钢 |  | 台 | 1
7 | 030404034001 | 照明开关 | 1.名称:扳式暗开关(单控) 双联 2.材质:塑料 3.规格:10A 4.安装方式:墙上 |  | 个 | 1
8 | 030411002001 | 线槽 | 1.名称:线槽 2.材质:塑料 3.规格:PR30*15 |  | m | 10
9 | 030408001001 | 电力电缆 | 1.名称:电力电缆 2.型号:JYV-4*6 3.材质:铜芯 4.敷设方式、部位:线槽敷设 |  | m | 8
本页小计
注：为计取规费等的使用，可在表中增设其中：“定额人工费”。
表—08
分部分项工程和单价措施项目清单与计价表
工程名称：马务联和综合楼首、二层消防维修整改 |  |  |  | 标段： |  |  |  | 第 2 页 共 4 页
序号 | 项目编码 | 项目名称 | 项目特征描述 |  | 计量单位 | 工程量 | 金额（元）
[7 empty] | 综合单价 |  | 综合合价 | 其中
暂估价
10 | 030411004001 | 配线 | 1.名称:线槽配线 2.配线形式:照明线路 3.型号:ZR-BVV-2.5mm2 4.规格:2.5 5.材质:铜芯 6.配线部位:暗敷 |  | m | 20
11 | 030412005001 | 荧光灯 | 1.名称:成套型荧光灯 2.型号:18W 3.安装形式:壁装 |  | 套 | 1
12 | 030413003001 | 打洞(孔) | 1.名称:机械钻孔 2.规格:Φ32 |  | 个 | 2
13 | 030413003002 | 打洞(孔) | 1.名称:机械钻孔 2.规格:Φ108 |  | 个 | 1
14 | 030413003003 | 打洞(孔) | 1.名称:机械钻孔 2.规格:Φ150 |  | 个 | 2
15 | 030817008001 | 套管制作安装 | 1.类型:刚性套管 2.材质:钢管 3.规格:DN125 |  | 个 | 2
16 | 030817008002 | 套管制作安装 | 1.类型:刚性套管 2.材质:钢管 3.规格:DN100 |  | 个 | 1
17 | 030901002001 | 消火栓钢管 | 1.安装部位:室内 2.材质、规格:镀锌钢管DN65 3.连接形式:螺纹连接 4.管道标识设计要求:防锈漆两道，红丹漆一道 5.压力试验及冲洗设计要求:泄漏性试验 |  | m | 50
18 | 030901002002 | 消火栓钢管 | 1.安装部位:室内 2.材质、规格:镀锌钢管DN80 3.连接形式:螺纹连接 4.管道标识设计要求:防锈漆两道，红丹漆一道 5.压力试验及冲洗设计要求:泄漏性试验 |  | m | 37
本页小计
注：为计取规费等的使用，可在表中增设其中：“定额人工费”。
表—08
分部分项工程和单价措施项目清单与计价表
工程名称：马务联和综合楼首、二层消防维修整改 |  |  |  | 标段： |  |  |  | 第 3 页 共 4页
序号 | 项目编码 | 项目名称 | 项目特征描述 |  | 计量单位 | 工程量 | 金额（元）
[7 empty] | 综合单价 |  | 综合合价 | 其中
暂估价
19 | 030901002003 | 消火栓钢管 | 1.安装部位:室内 2.材质、规格:镀锌钢管DN100 3.连接形式:卡箍连接 4.管道标识设计要求:防锈漆两道，红丹漆一道 5.压力试验及冲洗设计要求:泄漏性试验 |  | m | 55
20 | 030901010001 | 室内消火栓 | 1.安装方式:明装 2.型号、规格650*800*240:DN65消火栓箱 3.附件材质、规格:消防水带采用衬胶水带，长度25m；消防卷盘一套，栓口直径DN25，配备胶带内径19mm，长度25m |  | 套 | 7
21 | 031001006001 | 塑料管 | 1.安装部位:室外 2.介质:给水 3.材质、规格:De25 4.连接形式:粘接 5.压力试验及吹、洗设计要求:水压试验 |  | m | 19.37
22 | 031003001001 | 螺纹阀门 | 1.类型:螺纹阀 2.材质:碳钢 3.规格、压力等级:DN65 4.连接形式:丝接 |  | 个 | 7
23 | 031003001002 | 螺纹阀门 | 1.类型:排气阀 2.材质:铜 3.规格、压力等级:DN25 4.连接形式:丝接 |  | 个 | 1
24 | 031003001003 | 螺纹阀门 | 1.类型:螺纹浮球阀 2.材质:不锈钢 3.规格、压力等级:DN25 4.连接形式:丝接 |  | 个 | 1
25 | 031003001004 | 螺纹阀门 | 1.类型:螺纹阀 2.材质:碳钢 3.规格、压力等级:DN100 4.连接形式:丝接 |  | 个 | 1
26 | 031006002001 | 消防稳压设备 | 1.设备名称:消防稳压设备 2.型号、规格:ZW(W)-II-X-A 3.附件名称、规格、数量:含设备控制箱 |  | 套 | 1
本页小计
注：为计取规费等的使用，可在表中增设其中：“定额人工费”。
表—08
分部分项工程和单价措施项目清单与计价表
工程名称：马务联和综合楼首、二层消防维修整改 |  |  |  | 标段： |  |  |  | 第 4 页 共 4 页
序号 | 项目编码 | 项目名称 | 项目特征描述 |  | 计量单位 | 工程量 | 金额（元）
[7 empty] | 综合单价 |  | 综合合价 | 其中
暂估价
27 | 031006015001 | 水箱 | 1.材质、类型:成品不锈钢消防水池 2.型号、规格:8m3 |  | 个 | 1
28 | 030901013001 | 灭火器 | 1.形式:放置式 2.规格、型号:MF/ABC4 |  | 具 | 16
分部分项合计
措施项目
29 | 031301017001 | 脚手架搭拆 |  |  | 项 | 1
30 | 031301018001 | 其他措施 |  |  | 项 | 1
单价措施合计
本页小计
合 计
注：为计取规费等的使用，可在表中增设其中：“定额人工费”。

## 表-11 总价措施项目清单与计价表
总价措施项目清单与计价表
工程名称：马务联和综合楼首、二层消防维修整改 |  |  |  |  | 标段： |  |  | 第 1 页 共 2 页
序号 | 项目编码 | 项目名称 | 计算基础 | 费率 (%) |  | 金额 (元) | 调整费率 (%) |  | 调整后金额 (元) | 备注
1 | 031302001001 | 安全文明施工 | 分部分项人工费 | 28.9613 | [5 empty] | 以人工费为计算基础，费率28.9613%
2 | 031302002001 | 夜间施工增加费 |  | 20 | [5 empty] | 以夜间施工项目人工费的20%计算
3 | 031302003001 | 非夜间施工增加 | 管井内非夜间施工增加费+地下室非夜间施工增加费
4 | 031302004001 | 二次搬运
5 | 031302005001 | 冬雨季施工增加
6 | 031302006001 | 已完工程及设备保护
7 | 031302007001 | 高层施工增加 | 高层增加费
8 | 粤031302008001 | 赶工措施费 | 分部分项人工费 | 0 | [5 empty] | 赶工措施费=（1-δ）*人工费*0.7 （0.8≤δ＜1 式中：δ=合同工期/定额工期）
9 | 粤031302009001 | 文明工地增加费 | 分部分项合计 | 0 | [5 empty] | 以分部分项工程费为计算基础；市级文明工地0.20%；省级文明工地0.40%
10 | LSSGCSF00001 | 绿色施工措施费 | 分部分项合计 | 0 | [5 empty] | 依据“穗建造价【2015】69号文”与“中山市住房和城乡建设局关于绿色施工措施费计价办法的通知”，安装、市
编制人（造价人员）： |  |  |  |  | 复核人（造价工程师）：
注：1.“计算基础”中安全文明施工费可为“定额基价”、“定额人工费”或“定额人工费+定额机械费”，其他项目可为“定额人工费”或“定额人工费+定额机械费”。 2.按施工方案计算的措施费，若无“计算基础”和“费率”的数值，也可只填“金额”数值，但应在备注栏说明施工方案出处或计算方法。
表-11
总价措施项目清单与计价表
工程名称：马务联和综合楼首、二层消防维修整改 |  |  |  |  | 标段： |  |  | 第 2 页 共 2 页
序号 | 项目编码 | 项目名称 | 计算基础 | 费率 (%) |  | 金额 (元) | 调整费率 (%) |  | 调整后金额 (元) | 备注
政、地铁、修缮，绿色施工措施费可按分部分项工程费的0.4%计
11 | SGYCWRFZF001 | 施工扬尘污染防治费 | 分部分项人工费*28.9613% | 17.5
12 | YGSMGLF00001 | 用工实名管理费 | 分部分项人工费*28.9613% | 6
合 计
编制人（造价人员）： |  |  |  |  | 复核人（造价工程师）：
注：1.“计算基础”中安全文明施工费可为“定额基价”、“定额人工费”或“定额人工费+定额机械费”，其他项目可为“定额人工费”或“定额人工费+定额机械费”。 2.按施工方案计算的措施费，若无“计算基础”和“费率”的数值，也可只填“金额”数值，但应在备注栏说明施工方案出处或计算方法。
表-11

## 表-12 其他项目清单与计价汇总表
其他项目清单与计价汇总表
工程名称：马务联和综合楼首、二层消防维修整改 |  |  | 标段： |  | 第 1 页 共 1 页
序号 | 项目名称 | 金额（元） |  | 结算金额（元） |  | 备注
1 | 暂列金额 | 0.00 |  |  |  | 明细详见表-12-1
2 | 暂估价 | 0.00
2.1 | 材料暂估价 | — |  |  |  | 明细详见表-12-2
2.2 | 专业工程暂估价 | 0.00 |  |  |  | 明细详见表-12-3
3 | 计日工 |  |  |  |  | 明细详见表-12-4
4 | 总承包服务费 |  |  |  |  | 明细详见表-12-5
5 | 材料检验试验费
6 | 预算包干费
7 | 工程优质费
8 | 其他费用
9 | 现场签证费用
10 | 索赔费用
合 计 | [5 empty] | —
注：材料（工程设备）暂估单价进入清单项目综合单价，此处不汇总。
表—12

## 表-13 规费、税金项目清单与计价表
规费、税金项目清单与计价表
工程名称：马务联和综合楼首、二层消防维修整改 |  |  | 标段： |  | 第 1 页 共 1 页
序号 | 项目名称 | 计算基础 | 计算基数 | 计算费率 (%) |  | 金额(元)
1 | 规费 | 规费合计
1.1 | 工程排污费 | 分部分项合计+措施合计+其他项目
1.2 | 施工噪音排污费 | 分部分项合计+措施合计+其他项目
1.3 | 防洪工程维护费 | 分部分项合计+措施合计+其他项目
1.4 | 危险作业意外伤害保险 | 分部分项合计+措施合计+其他项目
2 | 税金 | 分部分项合计+措施合计+其他项目+规费+设计费
合 计
编制人（造价人员）：广东至衡工程管理有限公司 |  |  | 复核人（造价工程师）：
表—13