## 封-1 招标工程量清单封面
| 太和镇夏良农村综合服务社装修改造 |  |  | 工程
招 标 工 程 量 清 单
招 标 人：
(单位盖章)
造价咨询人：
(单位盖章)
年 月 日
封-1

## 表-01 总说明
总 说 明
工程名称：太和镇夏良农村综合服务社装修改造 | 第 1 页 共 2 页
太和镇夏良农村综合服务社装修改造工程 招标控制价编制总说明 一、项目概况： （1）、工程名称：太和镇夏良农村综合服务社装修改造工程 （2）、实施地点：太和镇夏良村市头大街12号夏良村老人活动中心(3)建设单位：广州市白云区供销总公司 (4)设计单位：北京森磊源建筑规划设计有限公司 二、预算编制范围： 本项目预算编制范围包括：招牌、墙面乳胶漆翻新、安装钢塑门、防水补漏、不锈钢防盗网、电线更换、卫生间改造、厨房改造、窗台补漏、给排水改造、前台、部分消防器材等。 二、编制依据： （一）资料依据： 1.根据现场实际情况 2.建筑施工图、给排水施工图、电气施工图、说明等 （二）执行规范及定额 1. 计价依据：采用工程量清单计价模式 2. 执行以下规范及定额： (1)《建设工程工程量清单计价规范》（GB50500-2013）； (2)《广东省建筑与装饰工程工程量清单计价指引(2013)》； (3)《广东省建设工程计价通则(2010)》; (4) 《广东省建筑与装饰工程综合定额(2010)》； ； (5)《广东省安装工程综合定额(2010)》； (6)《广东省建筑与装饰工程修缮工程综合定额(2012)》 （三）、取费标准： 管理费地区类别按一类，利润按人工费的18%计取，安全文明施工措施费按广州市建设主管部门的有关规定计算，危险作业意外伤害保险费按0.1%计算，增值税金按10%计算； （四）、人工单价 根据广州市建设工程造价管理站穗建造价[2017]46号文规定按110元/工日计算。 （五）、材料价格 执行2018年第2季度《广州地区建设工程常用材料综合价格》，不足部分参考市场价格综合取定。 （六）、特别说明 该预算范围按白云区供销总公司社会事务部提供用户需求进行编制项目清单。 2018年9月6日
表-01
总 说 明
工程名称：太和镇夏良农村综合服务社装修改造 | 第 2 页 共 2 页
表-01

## 表-04 单位工程招标控制价汇总表
单位工程招标控制价汇总表
工程名称：太和镇夏良农村综合服务社装修改造 |  | 标段： |  | 第 1 页 共 1 页
序号 | 汇总内容 |  | 金额:(元) |  | 其中：暂估价(元)
1 | 分部分项合计
1.1 | 首层
1.2 | 二层
1.3 | 三层
1.4 | 天面层
2 | 措施合计
2.1 | 安全防护、文明施工措施项目费
2.2 | 其他措施费
3 | 其他项目
3.1 | 材料检验试验费
3.2 | 工程优质费
3.3 | 暂列金额
3.4 | 暂估价
3.5 | 计日工
3.6 | 总承包服务费
3.7 | 材料保管费
3.8 | 预算包干费
3.9 | 索赔费用
3.10 | 现场签证费用
4 | 规费
5 | 税金
6 | 总造价
7 | 人工费
招标控制价合计=1+2+3+4+5
注：本表适用于单位工程招标控制价或投标报价的汇总，如无单位工程划分，单项工程也使用本表汇总
表—04

## 表-08 分部分项工程和单价措施项目清单与计价表
分部分项工程和单价措施项目清单与计价表
工程名称：太和镇夏良农村综合服务社装修改造 |  |  |  | 标段： |  |  |  | 第 1 页 共 15 页
序号 | 项目编码 | 项目名称 | 项目特征描述 |  | 计量单位 | 工程量 | 金额（元）
[7 empty] | 综合单价 |  | 综合合价 | 其中
暂估价
首层
1 | 010103001001 | 填炉渣 | 1.部位:厕位 2.填方材料品种:C20水泥炉渣 |  | m3 | 0.5
2 | 010103002001 | 余方弃置 | 1.废弃料品种:拆除废料 2.运距:25km 3.余方弃置费 |  | m3 | 4.82
3 | 010401012001 | 零星砌砖 | 1.零星砌砖名称、部位:砌厕位 2.砖品种、规格、强度等级:灰砂砖 3.砂浆强度等级、配合比:水泥砂浆M7.5 |  | 个 | 2
4 | 010401012002 | 零星砌砖 | 1.零星砌砖名称、部位:花基 2.砖品种、规格、强度等级:灰砂砖 3.砂浆强度等级、配合比:水泥砂浆M7.5 |  | m3 | 0.96
5 | 010801001001 | 木质门 | 1.门代号及洞口尺寸:800*2650 2.镶嵌玻璃品种、厚度:带亮，6mm清玻 3.材料:杉木板门，样式业主定 |  | 樘 | 3
6 | 010802001001 | 钢塑门 | 1.门框或扇外围尺寸:1500*2650 2.门框、扇材质:塑钢 3.上带不锈钢防盗网 |  | 樘 | 2
7 | 010807001001 | 不锈钢防盗网 | 1.窗代号及洞口尺寸:1400*1860 2.材质:不锈钢管Φ20*1.2@120 |  | m2 | 54.57
8 | 010903002001 | 涂膜防水 | 1.部位:卫生间墙地面 2.防水膜品种:聚氨酯 3.涂膜厚度、遍数:二遍 2mm厚 |  | m2 | 26.58
本页小计
注：为计取规费等的使用，可在表中增设其中：“定额人工费”。
表—08
分部分项工程和单价措施项目清单与计价表
工程名称：太和镇夏良农村综合服务社装修改造 |  |  |  | 标段： |  |  |  | 第 2 页 共 15 页
序号 | 项目编码 | 项目名称 | 项目特征描述 |  | 计量单位 | 工程量 | 金额（元）
[7 empty] | 综合单价 |  | 综合合价 | 其中
暂估价
9 | 011102003001 | 块料楼地面 | 1.部位:卫生间地面 2.找平层厚度、砂浆配合比:30厚水泥砂浆1:3 3.结合层厚度、砂浆配合比:水泥砂浆1:1 4.面层材料品种、规格、颜色:300*300防滑砖 |  | m2 | 7.5
10 | 011107002001 | 块料台阶面 | 1.找平层厚度、砂浆配合比:20厚水泥砂浆1:3 2.粘结材料种类:水泥砂浆 3.面层材料品种、规格、颜色:防滑砖 |  | m2 | 7.69
11 | 011204003001 | 块料墙面 | 1.墙体类型:卫生间内墙面 2.安装方式:粘贴 3.基层材料品种:20厚1：2.5水泥砂浆层 4.面层材料品种、规格、颜色:瓷砖600*300 |  | m2 | 33
12 | 011206002001 | 块料零星项目 | 1.基层类型、部位:花基 2.安装方式:粘贴 3.基层:15厚1：2.5水泥砂浆 4.面层材料品种、规格、颜色:纸面砖 |  | m2 | 5.92
13 | 011210006001 | 卫生间隔断（含门） | 1.隔板材料品种、规格、颜色:成品抗倍特板 |  | m2 | 9
14 | 011406001001 | 抹灰面油漆 | 1.基层类型:一般抹灰面 2.腻子种类:胶腻子 3.刮腻子遍数:2遍 4.油漆品种、刷漆遍数:乳胶漆底2遍面2遍 5.部位:内墙面 |  | m2 | 308.53
15 | 011505001001 | 洗漱台 | 1.材料品种、规格、颜色:大理石板 2.支架、配件品种、规格:不锈钢 |  | m2 | 0.3
16 | 011505010001 | 卫生间镜面玻璃 | 1.镜面玻璃品种、规格:5mm车边银镜 2.框材质、断面尺寸:不锈钢 3.基层材料种类:15mm胶合板 |  | m2 | 0.48
本页小计
注：为计取规费等的使用，可在表中增设其中：“定额人工费”。
表—08
分部分项工程和单价措施项目清单与计价表
工程名称：太和镇夏良农村综合服务社装修改造 |  |  |  | 标段： |  |  |  | 第 3 页 共 15 页
序号 | 项目编码 | 项目名称 | 项目特征描述 |  | 计量单位 | 工程量 | 金额（元）
[7 empty] | 综合单价 |  | 综合合价 | 其中
暂估价
17 | 011507001001 | 大门顶招牌 | 1.规格:3300*1000 2.基层材料种类:樟子松实木拼接板 3.面层材料种类:樟子松实木拼接板 4.油漆品种、刷漆遍数:调和漆两遍、防火漆两遍 5.其他:350*350吸塑字 |  | m2 | 3.3
18 | 011601001001 | 砖砌体拆除 | 1.砌体名称:花基 2.砌体材质:灰砂砖 3.砌体表面的附着物种类:砂浆层 |  | m3 | 0.82
19 | 011602001001 | 混凝土构件拆除 | 1.构件名称:卫生间地面抬高部位拆除 |  | m3 | 0.75
20 | 011605001001 | 卫生间地面砖铲除 | 1.拆除的基层类型:砂浆层 2.饰面材料种类:瓷砖 |  | m2 | 7.5
21 | 011605001002 | 平面块料拆除 | 1.部位:室外台阶 2.拆除的基层类型:砂浆层 3.饰面材料种类:瓷砖 |  | m2 | 7.69
22 | 011605002001 | 卫生间墙面砖铲除 | 1.拆除的基层类型:砂浆层 2.饰面材料种类:瓷砖 |  | m2 | 33
23 | 011608001001 | 铲除油漆面 | 1.铲除部位名称:内墙面 2.铲除部位的截面尺寸:抹灰面腻子及油漆 |  | m2 | 308.53
24 | 011609002001 | 厕所隔断隔墙拆除 | 1.拆除隔墙的骨架种类:成品隔墙 |  | m2 | 9
25 | 011610001001 | 拆除旧木门 | 1.门窗洞口尺寸:800*2650 |  | 樘 | 3
26 | 011610002001 | 拆除钢塑门 | 1.门窗洞口尺寸:1500*2650 |  | 樘 | 2
27 | 011610002002 | 不锈钢防盗网拆除 | 1.门窗洞口尺寸:1400*1860 |  | m2 | 54.57
28 | 030404033001 | 风扇 | 1.名称:排气扇 2.型号:300*300 3.安装方式:壁装 |  | 台 | 1
29 | 030404034001 | 照明开关 | 1.名称:二位开关 2.材质:塑料 3.规格:10A |  | 个 | 2
本页小计
注：为计取规费等的使用，可在表中增设其中：“定额人工费”。
表—08
分部分项工程和单价措施项目清单与计价表
工程名称：太和镇夏良农村综合服务社装修改造 |  |  |  | 标段： |  |  |  | 第 4 页 共 15 页
序号 | 项目编码 | 项目名称 | 项目特征描述 |  | 计量单位 | 工程量 | 金额（元）
[7 empty] | 综合单价 |  | 综合合价 | 其中
暂估价
30 | 030404035001 | 插座 | 1.名称:防水插座 2.材质:塑料 3.规格:10A 220V 4.安装方式:墙面嵌入 |  | 个 | 1
31 | 030411002001 | 线槽 | 1.名称:线槽 2.材质:塑料 3.规格:PR24*14 |  | m | 43
32 | 030411004001 | 配线 | 1.名称:线槽配线 2.配线形式:照明线路 3.型号:ZR-BVV-2.5 |  | m | 129
33 | 030412001001 | 普通灯具 | 1.名称:半圆球吸顶灯 2.型号:Φ300 LED12W |  | 套 | 4
34 | 030412004001 | 应急灯 | 1.名称:双头应急灯 2.型号:30nim 2*5W 3.安装形式:壁式 |  | 套 | 10
35 | 030412004002 | 指标灯 | 1.名称:指标灯 2.型号:30nim 3.安装形式:吊链式 |  | 套 | 3
36 | 030412005001 | 荧光灯 | 1.名称:单管荧光灯 2.型号:LED 18W |  | 套 | 1
37 | 030901010001 | 室内消火栓 | 1.安装方式:明装 2.型号、规格:组合卷盘20米 DN65 3.附件材质、规格:600*800 |  | 套 | 2
38 | 031001006001 | 塑料管 | 1.安装部位:地下 2.介质:污水 3.材质、规格:De50 4.连接形式:粘接 |  | m | 1.5
39 | 031001006002 | 塑料管 | 1.安装部位:地下 2.介质:污水 3.材质、规格:De110 4.连接形式:粘接 |  | m | 3.5
40 | 031001006003 | 塑料管 | 1.安装部位:室内 2.介质:给水 3.材质、规格:De20 4.连接形式:热熔连接 |  | m | 6.5
本页小计
注：为计取规费等的使用，可在表中增设其中：“定额人工费”。
表—08
分部分项工程和单价措施项目清单与计价表
工程名称：太和镇夏良农村综合服务社装修改造 |  |  |  | 标段： |  |  |  | 第 5 页 共 15 页
序号 | 项目编码 | 项目名称 | 项目特征描述 |  | 计量单位 | 工程量 | 金额（元）
[7 empty] | 综合单价 |  | 综合合价 | 其中
暂估价
41 | 031004003001 | 洗手盆 | 1.材质:陶瓷 2.规格、类型:台下盘 3.组装形式:成套型 4.附件名称、数量:水龙头、角阀、软管、排水栓等配件 |  | 组 | 1
42 | 031004006001 | 大便器 | 1.材质:陶瓷 2.规格、类型:蹲式 3.组装形式:成套型带水箱 4.附件名称、数量:角阀、软管等配件 |  | 组 | 2
43 | 031004014001 | 地漏 | 1.材质:不锈钢 2.型号、规格:DN50 |  | 个 | 1
44 | 粤R1-7-118 | 窗边裂缝漏水维修 | 1.裂缝开V槽 2.堵漏剂填缝 3.饰面恢复 |  | m | 117.48
45 | 粤R1-8-16 | 外墙补墙砖缝 | 1.防水水泥浆补外墙砖缝 2.外墙清洗 |  | m2 | 158.94
46 | 01B001 | 安装招牌吊车 | 安装招牌吊车 |  | 台班 | 1
首层合计
二层
47 | 010103001002 | 填炉渣 | 1.部位:厕位 2.填方材料品种:C20水泥炉渣 |  | m3 | 0.5
48 | 010103002002 | 余方弃置 | 1.废弃料品种:拆除废料 2.运距:25km 3.余方弃置费 |  | m3 | 6.02
49 | 010401012003 | 零星砌砖 | 1.零星砌砖名称、部位:砌厕位 2.砖品种、规格、强度等级:灰砂砖 3.砂浆强度等级、配合比:水泥砂浆M7.5 |  | 个 | 2
50 | 010801001002 | 木质门 | 1.门代号及洞口尺寸:800*2650 2.镶嵌玻璃品种、厚度:带亮，6mm清玻 3.材料:杉木板门，样式业主定 |  | 樘 | 3
本页小计
注：为计取规费等的使用，可在表中增设其中：“定额人工费”。
表—08
分部分项工程和单价措施项目清单与计价表
工程名称：太和镇夏良农村综合服务社装修改造 |  |  |  | 标段： |  |  |  | 第 6 页 共 15 页
序号 | 项目编码 | 项目名称 | 项目特征描述 |  | 计量单位 | 工程量 | 金额（元）
[7 empty] | 综合单价 |  | 综合合价 | 其中
暂估价
51 | 010802001002 | 钢塑门 | 1.门框或扇外围尺寸:1500*2650 2.门框、扇材质:塑钢 3.上带不锈钢防盗网 |  | 樘 | 2
52 | 010807001002 | 不锈钢防盗网 | 1.窗代号及洞口尺寸:1400*1860 2.材质:不锈钢管Φ20*1.2@120 |  | m2 | 54.57
53 | 011501016001 | 收银台（前台） | 1.台柜规格:3200*600*850 2.材料种类、规格:12mm防火板 3.五金种类、规格:拉手，柜锁等配件 4.油漆品种、刷漆遍数:油硝基清漆 |  | m | 3.2
54 | 010903002002 | 涂膜防水 | 1.部位:卫生间墙地面 2.防水膜品种:聚氨酯 3.涂膜厚度、遍数:二遍 2mm厚 |  | m2 | 56.69
55 | 011102003002 | 块料楼地面 | 1.部位:卫生间地面 2.找平层厚度、砂浆配合比:30厚水泥砂浆1:3 3.结合层厚度、砂浆配合比:水泥砂浆1:1 4.面层材料品种、规格、颜色:300*300防滑砖 |  | m2 | 7.5
56 | 011204003002 | 块料墙面 | 1.墙体类型:卫生间、厨房内墙面 2.安装方式:粘贴 3.基层材料品种:20厚1：2.5水泥砂浆层 4.面层材料品种、规格、颜色:瓷砖600*300 |  | m2 | 69
57 | 011210006002 | 卫生间隔断（含门） | 1.隔板材料品种、规格、颜色:成品抗倍特板 |  | m2 | 9
58 | 011406001002 | 抹灰面油漆 | 1.基层类型:一般抹灰面 2.腻子种类:胶腻子 3.刮腻子遍数:2遍 4.油漆品种、刷漆遍数:乳胶漆底2遍面2遍 5.部位:内墙面 |  | m2 | 335.84
本页小计
注：为计取规费等的使用，可在表中增设其中：“定额人工费”。
表—08
分部分项工程和单价措施项目清单与计价表
工程名称：太和镇夏良农村综合服务社装修改造 |  |  |  | 标段： |  |  |  | 第 7 页 共 15 页
序号 | 项目编码 | 项目名称 | 项目特征描述 |  | 计量单位 | 工程量 | 金额（元）
[7 empty] | 综合单价 |  | 综合合价 | 其中
暂估价
59 | 011503001001 | 走廊栏杆扶手 350mm高 | 1.扶手材料种类、规格:不锈钢管 Φ75 |  | m | 10.25
60 | 011505001002 | 洗漱台 | 1.材料品种、规格、颜色:大理石板 2.支架、配件品种、规格:不锈钢 |  | m2 | 0.3
61 | 011505001003 | 大理石板灶台 | 1.材料品种、规格、颜色:大理石板 2.支架、配件品种、规格:大理石板 |  | m2 | 3.21
62 | 011505010002 | 卫生间镜面玻璃 | 1.镜面玻璃品种、规格:5mm车边银镜 2.框材质、断面尺寸:不锈钢 3.基层材料种类:15mm胶合板 |  | m2 | 0.48
63 | 011602001002 | 混凝土构件拆除 | 1.构件名称:卫生间地面抬高部位拆除 |  | m3 | 0.75
64 | 011602002001 | 拆除灶台 | 1.构件名称:预制混凝土灶台 |  | m2 | 3
65 | 011605001003 | 卫生间厨房地面砖铲除 | 1.拆除的基层类型:砂浆层 2.饰面材料种类:瓷砖 |  | m2 | 16.01
66 | 011605002002 | 卫生间厨房墙面砖铲除 | 1.拆除的基层类型:砂浆层 2.饰面材料种类:瓷砖 |  | m2 | 34.5
67 | 011608001002 | 铲除油漆面 | 1.铲除部位名称:内墙面 2.铲除部位的截面尺寸:抹灰面腻子及油漆 |  | m2 | 335.84
68 | 011609002002 | 厕所隔断隔墙拆除 | 1.拆除隔墙的骨架种类:成品隔墙 |  | m2 | 9
69 | 011610001002 | 拆除旧木门 | 1.门窗洞口尺寸:800*2650 |  | 樘 | 3
70 | 011610002003 | 拆除钢塑门 | 1.门窗洞口尺寸:1500*2650 |  | 樘 | 2
71 | 030404033002 | 风扇 | 1.名称:排气扇 2.型号:300*300 3.安装方式:壁装 |  | 台 | 2
72 | 030404034002 | 照明开关 | 1.名称:二位开关 2.材质:塑料 3.规格:10A |  | 个 | 3
73 | 030404034003 | 照明开关 | 1.名称:一位开关 2.材质:塑料 3.规格:10A |  | 个 | 4
本页小计
注：为计取规费等的使用，可在表中增设其中：“定额人工费”。
表—08
分部分项工程和单价措施项目清单与计价表
工程名称：太和镇夏良农村综合服务社装修改造 |  |  |  | 标段： |  |  |  | 第 8 页 共 15 页
序号 | 项目编码 | 项目名称 | 项目特征描述 |  | 计量单位 | 工程量 | 金额（元）
[7 empty] | 综合单价 |  | 综合合价 | 其中
暂估价
74 | 030404035002 | 插座 | 1.名称:空调插座 2.材质:塑料 3.规格:16A 220V 4.安装方式:墙面嵌入 |  | 个 | 4
75 | 030404035003 | 插座 | 1.名称:防水插座 2.材质:塑料 3.规格:10A 220V 4.安装方式:墙面嵌入 |  | 个 | 2
76 | 030404035004 | 插座 | 1.名称:二三极插座 2.材质:塑料 3.规格:10A 220V 4.安装方式:墙面嵌入 |  | 个 | 22
77 | 030404035005 | 插座 | 1.名称:网络插座 2.材质:塑料 3.安装方式:墙面嵌入 |  | 个 | 5
78 | 030411002002 | 线槽 | 1.名称:线槽 2.材质:塑料 3.规格:PR24*14 |  | m | 90
79 | 030411004002 | 配线 | 1.名称:线槽配线 2.配线形式:照明线路 3.型号:ZR-BVV-2.5 |  | m | 264
80 | 030412001002 | 普通灯具 | 1.名称:半圆球吸顶灯 2.型号:Φ300 LED12W |  | 套 | 4
81 | 030412004003 | 应急灯 | 1.名称:双头应急灯 2.型号:30nim 2*5W 3.安装形式:壁式 |  | 套 | 11
82 | 030412004004 | 指标灯 | 1.名称:指标灯 2.型号:30nim 3.安装形式:吊链式 |  | 套 | 3
83 | 030412005002 | 荧光灯 | 1.名称:单管荧光灯 2.型号:LED 18W |  | 套 | 14
84 | 030901010002 | 室内消火栓 | 1.安装方式:明装 2.型号、规格:组合卷盘20米 DN65 3.附件材质、规格:600*800 |  | 套 | 2
85 | 031001006004 | 塑料管 | 1.安装部位:地下 2.介质:污水 3.材质、规格:De50 4.连接形式:粘接 |  | m | 8
本页小计
注：为计取规费等的使用，可在表中增设其中：“定额人工费”。
表—08
分部分项工程和单价措施项目清单与计价表
工程名称：太和镇夏良农村综合服务社装修改造 |  |  |  | 标段： |  |  |  | 第 9 页 共 15 页
序号 | 项目编码 | 项目名称 | 项目特征描述 |  | 计量单位 | 工程量 | 金额（元）
[7 empty] | 综合单价 |  | 综合合价 | 其中
暂估价
86 | 031001006005 | 塑料管 | 1.安装部位:地下 2.介质:污水 3.材质、规格:De110 4.连接形式:粘接 |  | m | 5.5
87 | 031001006006 | 塑料管 | 1.安装部位:室内 2.介质:给水 3.材质、规格:De20 4.连接形式:热熔连接 |  | m | 10.5
88 | 031004003002 | 洗手盆 | 1.材质:陶瓷 2.规格、类型:台下盘 3.组装形式:成套型 4.附件名称、数量:水龙头、角阀、软管、排水栓等配件 |  | 组 | 1
89 | 031004004001 | 洗菜盆 | 1.材质:不锈钢 2.组装形式:塑料管连接 3.附件名称、数量:回转龙头、角阀、排水栓等配件 |  | 组 | 1
90 | 031004006002 | 大便器 | 1.材质:陶瓷 2.规格、类型:蹲式 3.组装形式:成套型带水箱 4.附件名称、数量:角阀、软管等配件 |  | 组 | 2
91 | 031004014002 | 地漏 | 1.材质:不锈钢 2.型号、规格:DN50 |  | 个 | 2
92 | 粤R1-7-118 | 窗边裂缝漏水维修 | 1.裂缝开V槽 2.堵漏剂填缝 3.饰面恢复 |  | m | 117.48
93 | 粤R1-8-16 | 外墙补墙砖缝 | 1.防水水泥浆补外墙砖缝 2.外墙清洗 |  | m2 | 158.94
二层合计
三层
94 | 010103001003 | 填炉渣 | 1.部位:厕位 2.填方材料品种:C20水泥炉渣 |  | m3 | 0.5
95 | 010103002003 | 余方弃置 | 1.废弃料品种:拆除废料 2.运距:25km 3.余方弃置费 |  | m3 | 4.24
本页小计
注：为计取规费等的使用，可在表中增设其中：“定额人工费”。
表—08
分部分项工程和单价措施项目清单与计价表
工程名称：太和镇夏良农村综合服务社装修改造 |  |  |  | 标段： |  |  |  | 第 10 页 共 15 页
序号 | 项目编码 | 项目名称 | 项目特征描述 |  | 计量单位 | 工程量 | 金额（元）
[7 empty] | 综合单价 |  | 综合合价 | 其中
暂估价
96 | 010401012004 | 零星砌砖 | 1.零星砌砖名称、部位:砌厕位 2.砖品种、规格、强度等级:灰砂砖 3.砂浆强度等级、配合比:水泥砂浆M7.5 |  | 个 | 2
97 | 010801001003 | 木质门 | 1.门代号及洞口尺寸:800*2650 2.镶嵌玻璃品种、厚度:带亮，6mm清玻 3.材料:杉木板门，样式业主定 |  | 樘 | 3
98 | 010802001003 | 钢塑门 | 1.门框或扇外围尺寸:1500*2650 2.门框、扇材质:塑钢 3.上带不锈钢防盗网 |  | 樘 | 2
99 | 010807001003 | 不锈钢防盗网 | 1.窗代号及洞口尺寸:1400*1860 2.材质:不锈钢管Φ20*1.2@120 |  | m2 | 54.57
100 | 010903002003 | 涂膜防水 | 1.部位:卫生间墙地面 2.防水膜品种:聚氨酯 3.涂膜厚度、遍数:二遍 2mm厚 |  | m2 | 26.58
101 | 011102003003 | 块料楼地面 | 1.部位:卫生间地面 2.找平层厚度、砂浆配合比:30厚水泥砂浆1:3 3.结合层厚度、砂浆配合比:水泥砂浆1:1 4.面层材料品种、规格、颜色:300*300防滑砖 |  | m2 | 7.5
102 | 011204003003 | 块料墙面 | 1.墙体类型:卫生间内墙面 2.安装方式:粘贴 3.基层材料品种:20厚1：2.5水泥砂浆层 4.面层材料品种、规格、颜色:瓷砖600*300 |  | m2 | 33
103 | 011210006003 | 卫生间隔断（含门） | 1.隔板材料品种、规格、颜色:成品抗倍特板 |  | m2 | 9
本页小计
注：为计取规费等的使用，可在表中增设其中：“定额人工费”。
表—08
分部分项工程和单价措施项目清单与计价表
工程名称：太和镇夏良农村综合服务社装修改造 |  |  |  | 标段： |  |  |  | 第 11 页 共 15 页
序号 | 项目编码 | 项目名称 | 项目特征描述 |  | 计量单位 | 工程量 | 金额（元）
[7 empty] | 综合单价 |  | 综合合价 | 其中
暂估价
104 | 011406001003 | 抹灰面油漆 | 1.基层类型:一般抹灰面 2.腻子种类:胶腻子 3.刮腻子遍数:2遍 4.油漆品种、刷漆遍数:乳胶漆底2遍面2遍 5.部位:内墙面 |  | m2 | 282.08
105 | 011503001002 | 走廊栏杆扶手 350mm高 | 1.扶手材料种类、规格:不锈钢管 Φ75 |  | m | 10.25
106 | 011505001004 | 洗漱台 | 1.材料品种、规格、颜色:大理石板 2.支架、配件品种、规格:不锈钢 |  | m2 | 0.3
107 | 011505010003 | 卫生间镜面玻璃 | 1.镜面玻璃品种、规格:5mm车边银镜 2.框材质、断面尺寸:不锈钢 3.基层材料种类:15mm胶合板 |  | m2 | 0.48
108 | 011602001003 | 混凝土构件拆除 | 1.构件名称:卫生间地面抬高部位拆除 |  | m3 | 0.75
109 | 011605001004 | 卫生间地面砖铲除 | 1.拆除的基层类型:砂浆层 2.饰面材料种类:瓷砖 |  | m2 | 7.5
110 | 011605002003 | 卫生间墙面砖铲除 | 1.拆除的基层类型:砂浆层 2.饰面材料种类:瓷砖 |  | m2 | 33
111 | 011608001003 | 铲除油漆面 | 1.铲除部位名称:内墙面 2.铲除部位的截面尺寸:抹灰面腻子及油漆 |  | m2 | 282.08
112 | 011609002003 | 厕所隔断隔墙拆除 | 1.拆除隔墙的骨架种类:成品隔墙 |  | m2 | 9
113 | 011610001003 | 拆除旧木门 | 1.门窗洞口尺寸:800*2650 |  | 樘 | 3
114 | 011610002004 | 拆除钢塑门 | 1.门窗洞口尺寸:1500*2650 |  | 樘 | 2
115 | 030404033003 | 风扇 | 1.名称:排气扇 2.型号:300*300 3.安装方式:壁装 |  | 台 | 1
116 | 030404034004 | 照明开关 | 1.名称:二位开关 2.材质:塑料 3.规格:10A |  | 个 | 2
117 | 030404035006 | 插座 | 1.名称:防水插座 2.材质:塑料 3.规格:10A 220V 4.安装方式:墙面嵌入 |  | 个 | 1
本页小计
注：为计取规费等的使用，可在表中增设其中：“定额人工费”。
表—08
分部分项工程和单价措施项目清单与计价表
工程名称：太和镇夏良农村综合服务社装修改造 |  |  |  | 标段： |  |  |  | 第 12 页 共 15 页
序号 | 项目编码 | 项目名称 | 项目特征描述 |  | 计量单位 | 工程量 | 金额（元）
[7 empty] | 综合单价 |  | 综合合价 | 其中
暂估价
118 | 030411002003 | 线槽 | 1.名称:线槽 2.材质:塑料 3.规格:PR24*14 |  | m | 43
119 | 030411004003 | 配线 | 1.名称:线槽配线 2.配线形式:照明线路 3.型号:ZR-BVV-2.5 |  | m | 129
120 | 030412001003 | 普通灯具 | 1.名称:半圆球吸顶灯 2.型号:Φ300 LED12W |  | 套 | 4
121 | 030412004005 | 应急灯 | 1.名称:双头应急灯 2.型号:30nim 2*5W 3.安装形式:壁式 |  | 套 | 11
122 | 030412004006 | 指标灯 | 1.名称:指标灯 2.型号:30nim 3.安装形式:吊链式 |  | 套 | 3
123 | 030901010003 | 室内消火栓 | 1.安装方式:明装 2.型号、规格:组合卷盘20米 DN65 3.附件材质、规格:600*800 |  | 套 | 2
124 | 031001006007 | 塑料管 | 1.安装部位:地下 2.介质:污水 3.材质、规格:De50 4.连接形式:粘接 |  | m | 1.5
125 | 031001006008 | 塑料管 | 1.安装部位:地下 2.介质:污水 3.材质、规格:De110 4.连接形式:粘接 |  | m | 3.5
126 | 031001006009 | 塑料管 | 1.安装部位:室内 2.介质:给水 3.材质、规格:De20 4.连接形式:热熔连接 |  | m | 6.5
127 | 031004003003 | 洗手盆 | 1.材质:陶瓷 2.规格、类型:台下盘 3.组装形式:成套型 4.附件名称、数量:水龙头、角阀、软管、排水栓等配件 |  | 组 | 1
128 | 031004006003 | 大便器 | 1.材质:陶瓷 2.规格、类型:蹲式 3.组装形式:成套型带水箱 4.附件名称、数量:角阀、软管等配件 |  | 组 | 2
本页小计
注：为计取规费等的使用，可在表中增设其中：“定额人工费”。
表—08
分部分项工程和单价措施项目清单与计价表
工程名称：太和镇夏良农村综合服务社装修改造 |  |  |  | 标段： |  |  |  | 第 13 页 共 15 页
序号 | 项目编码 | 项目名称 | 项目特征描述 |  | 计量单位 | 工程量 | 金额（元）
[7 empty] | 综合单价 |  | 综合合价 | 其中
暂估价
129 | 031004014003 | 地漏 | 1.材质:不锈钢 2.型号、规格:DN50 |  | 个 | 1
130 | 粤R1-7-118 | 窗边裂缝漏水维修 | 1.裂缝开V槽 2.堵漏剂填缝 3.饰面恢复 |  | m | 117.48
131 | 粤R1-8-16 | 外墙补墙砖缝 | 1.防水水泥浆补外墙砖缝 2.外墙清洗 |  | m2 | 158.94
三层合计
天面层
132 | 010103002004 | 余方弃置 | 1.废弃料品种:拆除废料 2.运距:25km 3.余方弃置费 |  | m3 | 15.93
133 | 010507007001 | 其他构件 | 1.构件的类型:门槛 2.构件规格:200*180 3.混凝土种类:C20 |  | m3 | 0.07
134 | 010801001004 | 木质门 | 1.门代号及洞口尺寸:800*2650 2.镶嵌玻璃品种、厚度:带亮，6mm清玻 3.材料:杉木板门，样式业主定 |  | 樘 | 2
135 | 010807001004 | 不锈钢防盗网 | 1.窗代号及洞口尺寸:1400*1860 2.材质:不锈钢管Φ20*1.2@120 |  | m2 | 10.3
136 | 010902002001 | 屋面女儿墙根部防水处理 | 1.凿除根部周边砂浆层 2.裂缝开V槽 3.V槽堵防水剂 4.砂浆找平 5.油防水涂料 6.砂浆保护层 |  | m | 59
137 | 010902002002 | 屋面涂膜防水 | 1.基层:21厚1:2水泥砂浆找平层 2.防水膜品种:聚氨酯涂膜 3.涂膜厚度、遍数:2mm厚 4.保护层种类:20厚砂浆保护层 |  | m2 | 159.68
本页小计
注：为计取规费等的使用，可在表中增设其中：“定额人工费”。
表—08
分部分项工程和单价措施项目清单与计价表
工程名称：太和镇夏良农村综合服务社装修改造 |  |  |  | 标段： |  |  |  | 第 14 页 共 15 页
序号 | 项目编码 | 项目名称 | 项目特征描述 |  | 计量单位 | 工程量 | 金额（元）
[7 empty] | 综合单价 |  | 综合合价 | 其中
暂估价
138 | 011001001001 | 保温隔热屋面 | 1.保温隔热材料品种、规格、厚度:450*450*150点式架空隔热砖 2.粘结材料种类、做法:砂浆座砌 |  | m2 | 159.68
139 | 011303001001 | 雨棚 | 1.骨架类型:不锈钢 2.面层材料品种、规格:6mm聚碳酸脂板 |  | m2 | 1.45
140 | 011607001001 | 屋面刚性层拆除 | 1.架空隔热层拆除 2.整体砂浆面层拆除 |  | m2 | 159.68
141 | 011610001004 | 拆除旧木门 | 1.门窗洞口尺寸:800*2650 |  | 樘 | 2
142 | 011612001001 | 管道拆除 | 1.管道种类、材质:铸铁排水管 |  | m | 50
143 | 011615001001 | 开孔(打洞) | 1.部位:墙面机械钻孔 2.打洞部位材质:混凝土 3.洞尺寸:Φ150 |  | 个 | 5
144 | 030404034005 | 照明开关 | 1.名称:二位开关 2.材质:塑料 3.规格:10A |  | 个 | 1
145 | 030408008001 | 天面排水管孔封堵 | 1.名称:孔洞封堵 2.材质:彭胀防水混凝土 3.部位:天面楼板 |  | 处 | 5
146 | 030411002004 | 线槽 | 1.名称:线槽 2.材质:塑料 3.规格:PR24*14 |  | m | 12
147 | 030411004004 | 配线 | 1.名称:线槽配线 2.配线形式:照明线路 3.型号:ZR-BVV-2.5 |  | m | 36
148 | 030412004007 | 应急灯 | 1.名称:双头应急灯 2.型号:30nim 2*5W 3.安装形式:壁式 |  | 套 | 1
149 | 030412004008 | 指标灯 | 1.名称:指标灯 2.型号:30nim 3.安装形式:吊链式 |  | 套 | 1
150 | 030901010004 | 室内消火栓 | 1.安装方式:明装 2.型号、规格:组合卷盘20米 DN65 3.附件材质、规格:600*800 |  | 套 | 1
本页小计
注：为计取规费等的使用，可在表中增设其中：“定额人工费”。
表—08
分部分项工程和单价措施项目清单与计价表
工程名称：太和镇夏良农村综合服务社装修改造 |  |  |  | 标段： |  |  |  | 第 15 页 共 15 页
序号 | 项目编码 | 项目名称 | 项目特征描述 |  | 计量单位 | 工程量 | 金额（元）
[7 empty] | 综合单价 |  | 综合合价 | 其中
暂估价
151 | 031001006010 | 塑料管 | 1.安装部位:室外 2.介质:雨水 3.材质、规格:De110 4.连接形式:粘接 |  | m | 15
152 | 031002003001 | 套管 | 1.名称、类型:刚性防水套管 2.材质:钢管 3.规格:DN110 4.填料材质:玛蹄脂 |  | 个 | 5
153 | 粤R1-7-118 | 窗边裂缝漏水维修 | 1.裂缝开V槽 2.堵漏剂填缝 3.饰面恢复 |  | m | 18.52
154 | 粤R1-8-16 | 外墙补墙砖缝 | 1.防水水泥浆补外墙砖缝 2.外墙清洗 |  | m2 | 61.5
天面层合计
分部分项合计
措施项目
155 | 粤011701008001 | 脚手架 |  |  | m2 | 677.3
156 | 粤011701012001 | 活动脚手架 |  |  | m2 | 929.99
157 | 011702025001 | 门槛模板 |  |  | m2 | 0.8
158 | 粤011703002001 | 单独装饰装修工程垂直运输 |  |  | 项 | 1
159 | 011707007001 | 已完工程及设备保护 |  |  | 项 | 1
单价措施合计
本页小计
合 计
注：为计取规费等的使用，可在表中增设其中：“定额人工费”。
表—08

## 表-11 总价措施项目清单与计价表
总价措施项目清单与计价表
工程名称：太和镇夏良农村综合服务社装修改造 |  |  |  |  | 标段： |  |  | 第 1 页 共 2 页
序号 | 项目编码 | 项目名称 | 计算基础 | 费率 (%) |  | 金额 (元) | 调整费率 (%) |  | 调整后金额 (元) | 备注
1 | 011707001001 | 文明施工与环境保护、临时设施、安全施工 | 分部分项合计 | 3.8796 | [5 empty] | 以分部分项工程费为计算基础，费率3.8796%
2 | SGYCWRFZF001 | 施工扬尘污染防治费 | 分部分项合计*0.038796 | 17.5 | [5 empty] | 根据粤建标函【2018】106号文规定：以系数计算的安全文明施工措施费为计算基础，费率17.5%
3 | YGSMGLF00001 | 用工实名管理费 | 分部分项合计*0.038796 | 6 | [5 empty] | 根据粤建标函【2018】106号文规定：以系数计算的安全文明施工措施费为计算基础，费率6%
4 | WMGDZJF00001 | 文明工地增加费 | 分部分项合计 | 0 | [5 empty] | 以分部分项工程费为计算基础，市级文明工地为0.4%；省级文明工地为0.7%
5 | 011707002001 | 夜间施工增加费 |  | 20 | [5 empty] | 以夜间施工项目人工费的20%计算
6 | GGCSF0000001 | 赶工措施 | 分部分项合计 | 0 | [5 empty] | 赶工措施费=（1-δ）*分部分项工程费*0.1 （0.8≤δ＜1 式中：δ=合同工期/定额工期）
7 | NJCCQZJCC001 | 泥浆池(槽)砌筑及拆 | [7 empty] | 钻(冲)孔
编制人（造价人员）： |  |  |  |  | 复核人（造价工程师）：
注：1.“计算基础”中安全文明施工费可为“定额基价”、“定额人工费”或“定额人工费+定额机械费”，其他项目可为“定额人工费”或“定额人工费+定额机械费”。 2.按施工方案计算的措施费，若无“计算基础”和“费率”的数值，也可只填“金额”数值，但应在备注栏说明施工方案出处或计算方法。
表-11
总价措施项目清单与计价表
工程名称：太和镇夏良农村综合服务社装修改造 |  |  |  |  | 标段： |  |  | 第 2 页 共 2 页
序号 | 项目编码 | 项目名称 | 计算基础 | 费率 (%) |  | 金额 (元) | 调整费率 (%) |  | 调整后金额 (元) | 备注
|  | 除 | [7 empty] | 桩、旋挖成孔灌注桩、微型桩，费用标准为:26.26元/m3； 地下连续墙费用标准为:42.11元/m3
8 | LSSGCSF00001 | 绿色施工措施费 | 分部分项合计 | 0 | [5 empty] | 依据“穗建造价【2015】69号文”、“佛建价【2018】3号文”与“中山市住房和城乡建设局关于绿色施工措施费计价办法的通知”，建筑、装饰工程，绿色施工措施费可按分部分项工程费的0.6%计
合 计
编制人（造价人员）： |  |  |  |  | 复核人（造价工程师）：
注：1.“计算基础”中安全文明施工费可为“定额基价”、“定额人工费”或“定额人工费+定额机械费”，其他项目可为“定额人工费”或“定额人工费+定额机械费”。 2.按施工方案计算的措施费，若无“计算基础”和“费率”的数值，也可只填“金额”数值，但应在备注栏说明施工方案出处或计算方法。
表-11

## 表-12 其他项目清单与计价汇总表
其他项目清单与计价汇总表
工程名称：太和镇夏良农村综合服务社装修改造 |  |  | 标段： |  | 第 1 页 共 1 页
序号 | 项目名称 | 金额（元） |  | 结算金额（元） |  | 备注
1 | 材料检验试验费
2 | 工程优质费
3 | 暂列金额 | 0.00 |  |  |  | 明细详见表-12-1
4 | 暂估价 | 0.00
4.1 | 材料暂估价 | — |  |  |  | 明细详见表-12-2
4.2 | 专业工程暂估价 | 0.00 |  |  |  | 明细详见表-12-3
5 | 计日工 |  |  |  |  | 明细详见表-12-4
6 | 总承包服务费 |  |  |  |  | 明细详见表-12-5
7 | 材料保管费
8 | 预算包干费
9 | 现场签证费用
10 | 索赔费用
11 | 施工图设计费用
12 | 招标控制价编制费
合 计 | [5 empty] | —
注：材料（工程设备）暂估单价进入清单项目综合单价，此处不汇总。
表—12

## 表-13 规费、税金项目清单与计价表
规费、税金项目清单与计价表
工程名称：太和镇夏良农村综合服务社装修改造 |  |  | 标段： |  | 第 1 页 共 1 页
序号 | 项目名称 | 计算基础 | 计算基数 | 计算费率 (%) |  | 金额(元)
1 | 规费 | 规费合计
1.1 | 工程排污费 | 分部分项合计+措施合计+其他项目 |  | 0
1.2 | 施工噪音排污费 | 分部分项合计+措施合计+其他项目 |  | 0
1.3 | 防洪工程维护费 | 分部分项合计+措施合计+其他项目 |  | 0
1.4 | 危险作业意外伤害保险 | 分部分项合计+措施合计+其他项目 |  | 0.1
2 | 税金 | 分部分项合计+措施合计+其他项目+规费 |  | 10
合 计
编制人（造价人员）： |  |  | 复核人（造价工程师）：
表—13

## 表-21 承包人提供主要材料和工程设备一览表
承包人提供主要材料和工程设备一览表
(适用于造价信息差额调整法)
工程名称：太和镇夏良农村综合服务社装修改造 | [5 empty] | 标段： |  | 第 1 页 共 1 页
序号 | 名称、规格、型号 | 单位 | 数量 | 风险系数 (%) | 基准单价 （元） |  | 投标单价 （元） |  | 发承包人 确认单价 (元) | 备注
注：1.此表由招标人填写除“投标单价”栏的内容，投标人在投标时自主确定投标单价。 2.基准单价应优先采用工程造价管理机构发布的单价，未发布的，通过市场调查确定其基准单价。
表-21