## 封-1 招标工程量清单封面
| 人和高增田料部扩路征拆修复工程 |  |  | 工程
招 标 工 程 量 清 单
|  | 招 标 人： | 广州市白云区供销总公司
(单位盖章)
造价咨询人：
(单位盖章)
年 月 日
封-1

## 表-04 单位工程招标控制价汇总表
单位工程招标控制价汇总表
工程名称：人和高增田料部扩路征拆修复工程 |  | 标段： |  | 第 1 页 共 1 页
序号 | 汇总内容 |  | 金额:(元) |  | 其中：暂估价(元)
1 | 分部分项合计
2 | 措施合计
2.1 | 安全防护、文明施工措施项目费
2.2 | 其他措施费
3 | 其他项目
3.1 | 材料检验试验费
3.2 | 工程优质费
3.3 | 暂列金额
3.4 | 暂估价
3.5 | 计日工
3.6 | 总承包服务费
3.7 | 材料保管费
3.8 | 预算包干费
3.9 | 索赔费用
3.10 | 现场签证费用
4 | 规费
5 | 税金
6 | 总造价
7 | 人工费
招标控制价合计=1+2+3+4+5
注：本表适用于单位工程招标控制价或投标报价的汇总，如无单位工程划分，单项工程也使用本表汇总
表—04

## 表-08 分部分项工程和单价措施项目清单与计价表
分部分项工程和单价措施项目清单与计价表
工程名称：人和高增田料部扩路征拆修复工程 |  |  |  | 标段： |  |  |  | 第 1 页 共 2 页
序号 | 项目编码 | 项目名称 | 项目特征描述 |  | 计量单位 | 工程量 | 金额（元）
[7 empty] | 综合单价 |  | 综合合价 | 其中
暂估价
整个项目
1 | 010101003001 | 挖基础土方 | 1.土壤类别:三类土 2.挖土深度:2m 内 3.弃土运距:现场堆放 |  | m3 | 66.4
2 | 010103001001 | 回填方 | 1.密实度要求:分层夯填 2.填方材料品种:砂石比例3：7 3.填方来源、运距:外购 |  | m3 | 20.33
3 | 010103001002 | 回填方 | 1.密实度要求:夯填 2.填方材料品种:素土 3.填方来源、运距:原有土方 |  | m3 | 34.35
4 | 010103002002 | 余方弃置 | 1.废弃料品种:土方 2.运距:20km 3.排放费 |  | m3 | 32.05
5 | 010501001001 | 垫层 | 1.混凝土种类:现浇 2.混凝土强度等级:C10 |  | m3 | 0.91
6 | 010501003001 | 独立基础 | 1.混凝土种类:现浇 2.混凝土强度等级:C20 |  | m3 | 3.02
7 | 010503001001 | 基础梁 | 1.混凝土种类:现浇 2.混凝土强度等级:C30 |  | m3 | 6.29
8 | 010502001001 | 矩形柱 | 1.混凝土种类:现浇 2.混凝土强度等级:C20 |  | m3 | 9.07
9 | 010507005001 | 扶手、压顶 | 1.断面尺寸:80*340 2.混凝土种类:现浇 3.混凝土强度等级:C20 |  | m3 | 1.37
10 | 010515001001 | 现浇构件钢筋 | 1.钢筋种类、规格:Φ20以内 三级钢 |  | t | 0.971
11 | 010515001002 | 现浇构件钢筋 | 1.钢筋种类、规格:Φ10以内 一级钢 |  | t | 0.714
12 | 010401003001 | 实心砖墙 | 1.砖品种、规格、强度等级:标准砖 2.墙体类型:240墙 3.砂浆强度等级、配合比:水泥砂浆M7.5 |  | m3 | 30.84
13 | 010401012001 | 零星砌砖 | 1.零星砌砖名称、部位:柱顶造型 2.砖品种、规格、强度等级:标准砖 3.砂浆强度等级、配合比:水泥砂浆M7.5 |  | m3 | 2.1
本页小计
注：为计取规费等的使用，可在表中增设其中：“定额人工费”。
表—08
分部分项工程和单价措施项目清单与计价表
工程名称：人和高增田料部扩路征拆修复工程 |  |  |  | 标段： |  |  |  | 第 2 页 共 2 页
序号 | 项目编码 | 项目名称 | 项目特征描述 |  | 计量单位 | 工程量 | 金额（元）
[7 empty] | 综合单价 |  | 综合合价 | 其中
暂估价
14 | 011202001001 | 柱、梁面一般抹灰 | 1.柱（梁）体类型:围墙 2.面层厚度、砂浆配合比:20mm 1:2水泥砂浆 |  | m2 | 180.8
15 | 011203001001 | 零星项目一般抹灰 | 1.基层类型、部位:柱顶造型 2.面层厚度、砂浆配合比:20mm 1:2水泥砂浆 |  | m2 | 8.4
16 | 010802001001 | 不锈钢门 | 1.门代号及洞口尺寸:900*2200 2.门框、扇材质:成品不锈钢门 |  | 樘 | 2
17 | 010802001002 | 不锈钢门 | 1.门代号及洞口尺寸:3800*2200 2.门框、扇材质:304不锈钢装饰门 |  | 樘 | 1
18 | 030901002001 | 移消防管 | 1.拆除原有消防管 2.新装消防管（利用部分旧管） 3.新旧管口驳接 4.消防管防漆防腐处理 |  | m | 25
19 | 030411001001 | 配管 | 1.名称:塑料管 2.材质:PVC 3.规格:DN20mm |  | m | 67.5
20 | 030411004001 | 配线 | 1.名称:管内穿线 2.配线形式:照明线路 3.型号:RVV-3*2.5 |  | m | 71
21 | 030412001001 | 普通灯具 | 1.名称:圆球灯Φ250 2.型号:LED-12W |  | 套 | 7
分部分项合计
措施项目
22 | 粤011701009001 | 单排钢脚手架 | 1.单排钢脚手架 |  | m2 | 77
23 | 011702001003 | 基础垫层模板 | 1.基础类型:带形基础 |  | m2 | 3.92
24 | 011702001004 | 基础模板 | 1.基础类型:带形基础 |  | m2 | 10.08
25 | 011702005002 | 基础梁模板 | 1.梁截面形状:240*500 |  | m2 | 50.3
26 | 011702002002 | 矩形柱模板 | 1.矩形柱模板 |  | m2 | 60.48
27 | 011702028001 | 压顶、扶手模板 | 1.压顶、扶手模板 |  | m | 50.3
单价措施合计
本页小计
合 计
注：为计取规费等的使用，可在表中增设其中：“定额人工费”。
表—08

## 表-11 总价措施项目清单与计价表
总价措施项目清单与计价表
工程名称：人和高增田料部扩路征拆修复工程 |  |  |  |  | 标段： |  |  | 第 1 页 共 2 页
序号 | 项目编码 | 项目名称 | 计算基础 | 费率 (%) |  | 金额 (元) | 调整费率 (%) |  | 调整后金额 (元) | 备注
1 | 011707001001 | 文明施工与环境保护、临时设施、安全施工 | 分部分项合计 | 3.8796 | [5 empty] | 以分部分项工程费为计算基础，费率3.8796%
2 | SGYCWRFZF001 | 施工扬尘污染防治费 | 分部分项合计*0.038796 | 0 | [5 empty] | 根据粤建标函【2018】106号文规定：以系数计算的安全文明施工措施费为计算基础，费率17.5%
3 | YGSMGLF00001 | 用工实名管理费 | 分部分项合计*0.038796 | 0 | [5 empty] | 根据粤建标函【2018】106号文规定：以系数计算的安全文明施工措施费为计算基础，费率6%
4 | WMGDZJF00001 | 文明工地增加费 | 分部分项合计 | 0 | [5 empty] | 以分部分项工程费为计算基础，市级文明工地为0.4%；省级文明工地为0.7%
5 | 011707002001 | 夜间施工增加费 |  | 20 | [5 empty] | 以夜间施工项目人工费的20%计算
6 | GGCSF0000001 | 赶工措施 | 分部分项合计 | 0 | [5 empty] | 赶工措施费=（1-δ）*分部分项工程费*0.1 （0.8≤δ＜1 式中：δ=合同工期/定额工期）
7 | NJCCQZJCC001 | 泥浆池(槽)砌筑及拆 | [7 empty] | 钻(冲)孔
编制人（造价人员）： |  |  |  |  | 复核人（造价工程师）：
注：1.“计算基础”中安全文明施工费可为“定额基价”、“定额人工费”或“定额人工费+定额机械费”，其他项目可为“定额人工费”或“定额人工费+定额机械费”。 2.按施工方案计算的措施费，若无“计算基础”和“费率”的数值，也可只填“金额”数值，但应在备注栏说明施工方案出处或计算方法。
表-11
总价措施项目清单与计价表
工程名称：人和高增田料部扩路征拆修复工程 |  |  |  |  | 标段： |  |  | 第 2 页 共 2 页
序号 | 项目编码 | 项目名称 | 计算基础 | 费率 (%) |  | 金额 (元) | 调整费率 (%) |  | 调整后金额 (元) | 备注
|  | 除 | [7 empty] | 桩、旋挖成孔灌注桩、微型桩，费用标准为:26.26元/m3； 地下连续墙费用标准为:42.11元/m3
8 | LSSGCSF00001 | 绿色施工措施费 | 分部分项合计 | 0 | [5 empty] | 依据“穗建造价[2018]64号”、“中建通[2018]70号”，建筑装饰专业工程按分部分项工程费的0.37%计取，安装、市政、修缮专业工程按分部分项工程费的0.25%计取。
合 计
编制人（造价人员）： |  |  |  |  | 复核人（造价工程师）：
注：1.“计算基础”中安全文明施工费可为“定额基价”、“定额人工费”或“定额人工费+定额机械费”，其他项目可为“定额人工费”或“定额人工费+定额机械费”。 2.按施工方案计算的措施费，若无“计算基础”和“费率”的数值，也可只填“金额”数值，但应在备注栏说明施工方案出处或计算方法。
表-11

## 表-13 规费、税金项目清单与计价表
规费、税金项目清单与计价表
工程名称：人和高增田料部扩路征拆修复工程 |  |  | 标段： |  | 第 1 页 共 1 页
序号 | 项目名称 | 计算基础 | 计算基数 | 计算费率 (%) |  | 金额(元)
1 | 规费 | 规费合计
1.1 | 工程排污费 | 分部分项合计+措施合计+其他项目 |  | 0
1.2 | 施工噪音排污费 | 分部分项合计+措施合计+其他项目 |  | 0
1.3 | 防洪工程维护费 | 分部分项合计+措施合计+其他项目 |  | 0
1.4 | 危险作业意外伤害保险 | 分部分项合计+措施合计+其他项目 |  | 0.1
2 | 税金 | 分部分项合计+措施合计+其他项目+规费 |  | 9
合 计
编制人（造价人员）： |  |  | 复核人（造价工程师）：
表—13