## 投标总价页
| 新和厂房用电街线电缆迁移 |  | 工程
投 标 报 价 单
招 标 人： |  | 广州市白云区供销总公司
工 程 名 称： |  | 新和厂房用电街线电缆迁移工程
投 标 总 价 |  | （小写）：
（大写）：
投 标 人：
(单位盖章)
法定代表人 或其授权人：
(签字或盖章)
编 制 时 间：

## 总说明
总 说 明
工程名称：新和厂房用电街线电缆迁移工程 | 第 1 页 共 1 页
施工内容： 1、敷设ZRYJV22-4*120mm2电缆75米； 2、敷设ZRBVV-35mm2电缆80米； 3、160PE电缆埋管； 4、110PVC电缆保护管； 5、4*120户外电缆终端头2套； 6、组立9米电杆1基及配件； 7、电缆测试2组； 8、户外电表箱1套； 9、开挖新建沉底转角井3座； 10、开挖修复路面； 11、余泥清运； 12、该费用不包含开挖路面属地协调费。

## 单位工程投标报价汇总表
单位工程投标报价汇总表
工程名称：新和厂房用电街线电缆迁移工程 |  |  | 第 1 页 共 1 页
序号 | 汇总内容 | 金额:(元) |  | 其中：暂估价(元)
1 | 分部分项合计
2 | 措施合计
2.1 | 绿色施工安全防护措施费
2.2 | 其他措施费
3 | 其他项目 |  |  | －
3.1 | 暂列金额
3.2 | 暂估价
3.3 | 计日工
3.4 | 总承包服务费
3.5 | 预算包干费
3.6 | 工程优质费
3.7 | 概算幅度差
3.8 | 索赔费用
3.9 | 现场签证费用
3.10 | 其他费用
4 | 税前工程造价
5 | 增值税销项税额 |  |  | －
6 | 总造价
投标报价合计=1+2+3+5 |  |  |  | 0

## 分部分项工程和单价措施项目清单与计价表
分部分项工程和单价措施项目清单与计价表
工程名称：新和厂房用电街线电缆迁移工程 | [5 empty] | 第 1 页 共 1 页
序号 | 项目编码 | 项目名称 | 项目特征描述 | 计量单位 | 工程量 |  | 金额（元）
[7 empty] | 综合单价 | 综合合价 | 其中
暂估价
整个项目
1 | 030408001001 | 4x120mm2电力电缆敷设 |  | m | 75
2 | 030408001002 | BVV-1x35mm2电力电缆敷设 |  | m | 80
3 | 030408003002 | Φ110 开边电缆保护管安装 |  | m | 20
4 | 030408003003 | 一孔Φ160 PE电缆保护管安装 |  | m | 55
5 | 030408006001 | 120电缆终端头制作、安装 |  | 个 | 2
6 | 040802001001 | 9米电杆组立 |  | 根 | 1
7 | 030410002001 | 街码安装 |  | 组 | 1
8 | 030404017001 | 电表箱安装 |  | 台 | 1
9 | 030414015001 | 电缆试验 |  | 次 | 2
10 | 010101003001 | 人力挖土方 |  | m3 | 41.14
11 | 041001001001 | 拆除路面 |  | m2 | 50.68
12 | 010404001001 | 垫层 |  | m3 | 5.88
13 | 010103001001 | 回填方 |  | m3 | 30.97
14 | 010103002001 | 余方弃置 |  | m3 | 10.17
15 | 010515001001 | 现浇构件钢筋 |  | t | 0.4
16 | 010502001001 | 矩形柱 |  | m3 | 1.74
17 | 010503002001 | 矩形梁 |  | m3 | 1.08
18 | 010401003001 | 实心砖墙 |  | m3 | 6.16
19 | 010401012001 | 零星砌砖 |  | m3 | 1
20 | 011201001001 | 墙面一般抹灰 |  | m2 | 27.18
21 | 010514002001 | 电缆工井盖板 |  | m3 | 2.16
22 | 040203007001 | 路面修复 |  | m2 | 22
措施项目
23 | 031302007001 | 高层施工增加 |  | 项 | 1
24 | 031301017001 | 脚手架搭拆费 |  | 项 | 1
本页合计

## 总价措施项目清单与计价表
总价措施项目清单与计价表
工程名称：新和厂房用电街线电缆迁移工程 | [6 empty] | 第 1 页 共1 页
序号 | 项目编码 | 项目名称 | 计算基础 | 费率 (%) | 金额 (元) | 调整费率 (%) |  | 调整后 金额 (元) | 备注
1 | LSSGCSF00001 | 绿色施工安全防护措施费 | 分部分项人工费+分部分项机械费 | 35.77 |  |  |  |  | 以分部分项的人工费与施工机具费之和为计算基础，费率35.77%
2 | 031301010001 | 安装与生产同时进行增加费用 | 分部分项人工费 | 0 |  |  |  |  | 按人工费的10%计算
3 | 031301011001 | 在有害身体健康环境中施工增加费 | 分部分项人工费 | 0 |  |  |  |  | 按人工费的10%计算
4 | TSSGBWZJF001 | 在地下（暗）室、设备及大口径管道内等特殊施工部位进行施工增加费 |  | 30 |  |  |  |  | 按该部分人工费的30%计算
5 | 粤031302008001 | 赶工措施费 | 分部分项人工费+分部分项机械费 | 0 |  |  |  |  | 赶工措施费=（1-δ）*分部分项（人工费+施工机具费）*0.344 （0.8≤δ＜1 式中：δ=合同工期/定额工期）
6 | 031302002001 | 夜间施工增加费 |  | 20 |  |  |  |  | 按其夜间施工项目人工费的20%计算
7 | JTGRSGZJF001 | 交通干扰工程施工增加费 |  | 10 |  |  |  |  | 按在市政道路上施工项目人工费的10%计算
8 | 粤031302009001 | 文明工地增加费 | 分部分项人工费+分部分项机械费 | 0 |  |  |  |  | 以分部分项的人工费与施工机具费之和为计算基础；市级文明工地1.00%；省级文明工地2.00%
9 | DXGXJCJXF001 | 地下管线交叉降效费 | [6 empty] | 按实际发生

## 规费、税金项目清单与计价表
规费、税金项目清单与计价表
工程名称：新和厂房用电街线电缆迁移工程 |  |  | 标段： |  |  | 第 1 页 共 1 页
序号 | 项目名称 | 计算基础 |  | 计算基数 | 计算费率 (%) |  | 金额(元)
1 | 增值税销项税额 | 分部分项合计+措施合计+其他项目 |  |  | 9
合 计