## 表-08 分部分项工程和单价措施项目清单与计价表(含措施标题)
区级助农服务综合平台广告、标识制安服务项目清单
序号 | 项目名称 | 项目特征描述 | 计量单位 | 工程量 | 综合单价（元） | 合价（元） | 备注
一 | 项目清单费用 |  |  |  |  | 0
| 室外-广告、标识 |  |  |  |  | 0
1 | 导向标识（助农党群服务中心） | 标识整体规格：(宽)1630(深)300(高)5000 1.拆除旧标识指示牌并清运 2.结构：钢结构底架； 3.底座：500高大理石底座； 4.面板：1.5厚不锈钢板烤漆定制； 5.广告：双面布置“logo、广州市白云区助农党群服务中心、广州市白云区助农服务综合平台”25厚金属精工； 6.地面麻石铺贴，范围12平方米,平整地面； 7.具体参照VI设计标准。 | 个 | 1 |  | 0
2 | 3D形象雕塑 | 雕塑规格：(宽)750(长)900(高)1500 1.材质：玻璃钢； 2.风格：卡通风； 3.形象：指定三个公仔 4.卡通3D建模 | 个 | 3 |  | 0
3 | 正立面标语 | 暂定规格：(宽)900（高)1000 1.结构：烤漆不锈钢字； 2.面板：1.5厚不锈钢板烤漆定制； 3.广告：布置“听党话 跟党走”宣传语； 4.风格简约现代。 5.高空安装，需要租用高空吊机 | 个 | 6 |  | 0 |  | 5500
4 | 主入口正面招牌字 | 1.吸塑发光字侧面镀锌板烤漆红色，“白云区助农党群服务中心”内容，暂定规格：（宽）900（高）1000（厚）80； 2.LOG标志规格：（宽）1800（高）1500（厚）80，平面发光字； 3.安装高度离地4米，电源布线、安装； 4.具体参照VI设计标准。 5.拆除原招牌字 | 项 | 1 |  | 0
| 首层-广告、标识 |  |  |  |  | 0
5 | 首层展示栏（北侧） | 1.底板为阻燃板+9mm硅钙板； 2.5mm背胶做背景； 3.水晶字； 4.12mm亚克力立体造型喷UV； 5.原版面拆除并清运 6.具体内容详附图。 | m2 | 19.8 |  | 0
6 | 大堂党建标识 | 1.规格：详图纸 ； 2.材质为不锈钢，烤漆面，采用薄壳结构； 3.异型底座，2cm石材,木饰面； 4.标语为“党建引领 乡村振兴”。 | 项 | 1 |  | 0
7 | 背景墙水晶字标语 | 1.规格：详附图； 2.标语“广州市白云区助农党群服务中心”； 3.23mm亚克力立体+造型喷UV。 | 套 | 1 |  | 0
8 | 广告机 | 1.规格：49寸触摸显示屏。支持windows系列及市场主流操作系统； 2.功能：功能用途：支持屏幕手写、点击；图片视频放大缩小，旋转；教学、会议、商业展示、签名、翻书、电子画册、拼图、互动广告。 | 台 | 1 |  | 0
9 | 洗手间指引标志牌（二至四层） | 1.门牌规格：280*140； 2.材质：5+5精选亚克力，背面自带粘胶或悬挂式； | 个 | 8 |  | 0
10 | 消火栓字帖（一至四层） | 1.规格：参照箱体尺寸； 2.材质：PP背胶贴纸； 3.厚度：0.25mm。 | 个 | 12 |  | 0
| 二层-广告、标识 |  |  |  |  | 0
11 | 1+N宣传版面 | 1.宣传栏展示面：（宽）4400（高）1200； 2.背胶+KT板材质； 3.整体有立体效果。 | 项 | 1 |  | 0
| 三层-广告、标识 |  |  |  |  | 0
12 | 青年之家宣传墙 | 1.尺寸：详附图； 2.材质：12厘厚pvc裱高清喷画； | 套 | 1 |  | 0
13 | 创意门牌 | 1.门牌规格：280*140； 2.材质：5+5精选亚克力，背面自带粘胶；其中“白云区助农党校” 3.拆除原门牌，饰面修复 | 个 | 16 |  | 0
| 四层-广告、标识 |  |  |  |  | 0
14 | 照片墙 | 1.600规格； 2.具体做法参照附图。 | 项 | 1 |  | 0
15 | 供销社活动LOGO | 1.规格：详附图； 2.材质：； 3.整体有立体效果，活动更换。 | 项 | 1 |  | 0
16 | 入党誓词宣传栏 | 1.规格：4300*1300； 2.材质：12厘厚pvc裱高清喷画； 3.拆除原版面，墙面修复； | 项 | 1 |  | 0
17 | 四层供销展厅（共筑成果版面） | 1.规格：详附图； 2.材质：12厘厚pvc裱高清喷画； 3.拆除原版面 4.整体有立体效果。 | 项 | 1 |  | 0
18 | 四层供销展厅（时间轴版面） | 1.规格：详附图； 2.材质：12厘厚pvc裱高清喷画； 3.拆除原版面 4.整体有立体效果。 | 项 | 1 |  | 0
19 | 四层供销展厅（钢丝收银） | 1.场景还原，根据现场实际情况设置钢丝收银场景； 2.主要物件体现：铁丝绳索、填单本、找零盒、册夹子等； 3.怀旧物件收集。 | 项 | 1 |  | 0
20 | 四层供销展厅（屏风） | 1.展示面：W2650H2700； 2.双面木龙骨夹板建墙厚度20cm，扇灰基底面、乳胶漆饰面、中间雕刻造型、深挖墙体、边框凸起、内装LED射灯生态木格栅、12mm亚克力立体字。 3.拆除原墙体 | m2 | 7.16 |  | 0
21 | 四层供销展厅（屏风背面 | 1.立体展示面：W2650H2700； 2.龙骨密度纤维板间墙，厚度80，扇灰基底面，上基膜布贴高清喷画裱哑膜； 3.12mm亚克力烤漆立体字（约100个字） | m2 | 7.16 |  | 0
22 | 四层供销文化墙 | 1.墙尺寸：6740*2700； 2.规格：详附图； 3.拆除原党建版面 | m2 | 18.2 |  | 0
|  | 小计 |  |  |  | 0
二 |  | 税金 | 项 | （一+二）*费率 | 3% | 0
合 计(一+二） | [5 empty] | 0