## Sheet1
信息进村入户工程白云区县级运营中心建设项目用户需求及单项报价表
用户需求
序号 | 建设内容 |  | 数量 | 单位 | 技术参数 | 质保要求 | 品牌及型号 | 单价 | 总价 | 备注
1 | 培训及直播设备 | 直播手机 | 2 | 台 | 1.网络制式 支持联通/电信 5G/4G+/4G/3G/2G，移动5G/4G+/4G/2G 2.电池容量：约4200mAh 3.后置摄像头 6400万像素超感知摄像头+ 1600万像素超广角摄像头+ 800万像素长焦摄像头，支持自动对焦 4.前置摄像头 1300万像素超感知摄像头 5.屏幕尺寸 6.5英寸 6.屏幕色彩 1670万色，DCI-P3广色域 7.运行内存（RAM）：8GB 机身内存（ROM）：256GB 8.分辨率 FHD+ 2376 × 1080 像素 9.其他要求 碎屏保、手机壳（非硅胶）、手机防爆膜、充电器、手机品牌原装耳机 | 2年以上
2 |  | 云台 | 1 | 台 | 1.电池 型号：RB2-3400mAh-7.2V、类型：18650 2S、容量：3400 mAh 2.配件接口：硬盘闪存双模NATO 接口、M4 螺纹接口1/4”-20 安装孔冷靴口图传/ 跟焦电机接口（USB-C）、RSS 相机快门控制接口（USB-C）、跟焦电机接口（USB-C） 3.云台重量不超过2kg，负载重量 3.0 kg（手持）以上 4.最大可控转速平移方向：360°/s 俯仰方向、横滚方向。 5.机械限位范围 平移轴无限位横滚轴 -240°至 95°俯仰轴 -112°至 214° 6.工作频率 2.40GHz-2.4835GHz 7.蓝牙发射功率 <8 dBm 8.电池容量：3000mAh及以上，最长待机12小时以上。 9.工作环境温度-20℃至45℃ 10.其他要求 手提转接件 | 2年以上
3 |  | 球型补光灯+补光面光灯 | 2 | 套 | 1.适用于网络直播。 2.LED冷发光技术，直播不刺眼不烤脸。 3.照晒角度120度。 4.无噪音。 5.显色指数≥96 电视照明一致性指数≥96。 | 2年以上
4 |  | 直播声卡 | 2 |  | 1.5000mAh电池以上，可进行户外直播。 2.兼容性强，可兼容直播手机、平板、电脑。 3.可使用蓝牙进行传输。 4.支持48V话筒接口。 5.信噪比：≥80dB | 2年以上
5 |  | 小蜜蜂无线麦克风 | 5 | 台 | 1.扩音范围超过200平方米，可同时为100人授课。 2.电池大于4500MA,使用时长大于8小时。 3.噪音少，信噪比大于50DB。 4.可使用蓝牙连接。 | 2年以上
6 |  | 主播直播麦克风 | 2 | 台 | 1.抗干扰性强，不会受到外界音频干扰。 2.传播距离大于100m。 3.标配全向型领夹式麦克风。 4.频道数大于80，频率范围在514MHz-596MHz。 | 2年以上
7 |  | 虚拟直播间 | 1 | 套 | 1.配备扩展屏，多功能专业直播电脑（含全套直播方案）、无人直播素材、虚拟直播间系统+场控系统、虚拟直播素材库、伸缩绿幕（带支架）、5GWIFI接收器、通用移动支架、无线键鼠、专业摄像头*2+手机摄像头软件+柔光灯*1+补光灯*1+万像支架*2+无线麦*1（一托二）、一对一服务 2、推流系统、拉流系统 | 2年以上
8 |  | 直播手机支架 | 2 | 架 | 1.具备视频稳定器、三脚架、自拍杆的功能。 2.可360度旋转。 3.最长拉伸180以上。 4.连接方式：蓝牙 | 2年以上
9 |  | 手机稳定器 | 2 | 架 | 1.使用磁吸快拆设计。 2.具有动态变焦、分身全景等职能拍摄模式。 3.可使用低机位握持模式。 4.负载能力强，负载重量可达200g | 2年以上
10 |  | 数码录像机 | 1 | 台 | 1.存储性能 自带容量 64GB 2.存储介质 硬盘闪存双模 3.传感器尺寸 1/2.5英寸 4.数码像素 800万以上，高清动态影像录制1920×1080 50p 5.屏幕尺寸 3.0英寸 6.感光元件 背照式Exmor R CMOS 7.其他要求 充电线、配件 | 3年以上 |  |  |  | 价格上限8000元
11 | 办公设备 | 高速双面扫描仪 | 1 | 台 | 1.A3双面扫描 2.支持电脑、笔记本电脑等设备无线连接 3.扫描速度在10张每分钟以上 | 3年以上
12 |  | 激光网络双面打印机 | 2 | 台 | 1.可A3双面打印。 2.支持电脑、笔记本等设备等设备无线连接 | 3年以上 |  |  |  | 价格上限6000元
13 |  | 台式电脑 | 6 | 台 | 1. CPU处理器 I5以上处理器 2.内存容量 8GB以上，硬盘 256GB以上 3.显示屏分辨率 1920×1080 4.显示屏屏幕尺寸 23英寸 5.系统 windows 10带office 6.显卡 独立显卡 7.其它要求 配无线鼠标、键盘 | 3年以上 |  |  |  | 价格上限6000元
14 |  | 平板电脑 | 2 | 台 | 1.CPU型号 I3处理器 2.内存容量 4GB，硬盘容量 128GB SSD固态硬盘 3.屏幕分辨率 2736×1824 4.屏幕尺寸 12.3英寸 支持十点触控 5.显卡类型 核芯显卡 5.产品定位 二合一平板 | 3年以上 |  |  |  | 价格上限6000元
15 |  | 笔记本电脑 | 2 | 台 | 1. CPU处理器 I7-10750H处理器 2.内存容量 16GB以上，固态硬盘 256GB以上 3.分辨率 1920×1080 4.屏幕尺寸 15.9英寸 5.系统 windows 10带office 6.显卡 独立显卡1650Ti 7.其它要求 颜色银色,配无线鼠标 | 3年以上 |  |  |  | 设计、视频剪辑 价格上限6000元
15 |  |  | 3 | 台 | 1. CPU处理器 I5以上处理器 2.内存容量 16GB以上，固态硬盘 256GB以上 3.分辨率 1920×1080 4.屏幕尺寸 15.9英寸 5.系统 windows 10带office 6.显卡 独立显卡 7.其它要求 配无线鼠标 | 3年以上 |  |  |  | 价格上限6000元
16 |  | 移动音箱 | 2 | 台 | 1.扩音范围超过200平方米，可同时为100人授课。 2.电池大于3000MA,使用时长大于4小时。 3.噪音少，信噪比大于70DB。 4.可使用蓝牙连接。 5.支持和配备无线话筒2支。 | 3年以上
17 |  | 可移动投影仪和投影幕 | 1 | 套 | 1.显示比例 16:10；16:9；4:3 2.标准分辨率 1920X1200dpi 最大兼容分辨率 1920X1200dpi 3.配备100寸可移动投影幕及支架。 | 3年以上
总计 |  |  | 39