## 表-08 分部分项工程和单价措施项目清单与计价表
分部分项工程和单价措施项目清单与计价表
工程名称：白云区供销总公司办公室改造装修工程-装饰工程 |  |  |  | 标段： |  |  |  | 第 1 页 共 5 页
序号 | 项目编码 | 项目名称 | 项目特征描述 |  | 计量单位 | 工程量 | 金额（元）
[7 empty] | 综合单价 |  | 综合合价 | 其中
暂估价
拆除工程
1 | 011601001001 | 砖砌体拆除 | 1.拆除原有实心砖墙 |  | m3 | 2.25
2 | 011613002001 | 拆除玻璃隔墙 | 1.玻璃厚度:按实际 2.高度:2.5m |  | m2 | 18.9375
3 | 011614002001 | 柜体拆除 | 1.原柜子拆除 |  | m2 | 41.68
4 | 011610001001 | 木门窗拆除 | 1.拆除原有门 |  | 樘 | 2
5 | 011606003001 | 天棚面龙骨及饰面拆除 | 1.拆除原有天花 |  | m2 | 57.35
6 | 011603001001 | 拆除原有柜门 | 1.拆除原有柜门1.5m*0.75m 2.详见图纸“13/EL-04” |  | 樘 | 9
7 | 011603001002 | 办公桌拆除（运走） | 1.规格:1.2-1.4m长，0.75m高 |  | 张 | 11
拆除工程合计
门窗工程
8 | 010801001001 | 木质门 | 1.单扇木门 无亮 2.其他:按设计图纸、施工规范要求综合考虑 3.完成本清单项目所需的一切相关工作 |  | m2 | 1.827
9 | 010805005001 | 全玻自由门 | 1.门代号及洞口尺寸: 12厘钢化玻璃门 2.玻璃品种、厚度:12mm钢化玻璃 3.上(下)门夹安装 4.其他:按设计图纸、施工规范要求综合考虑 5.完成本清单项目所需的一切相关工作 |  | m2 | 10.08
门窗工程合计
墙柱面工程
本页小计
注：为计取规费等的使用，可在表中增设其中：“定额人工费”。
表—08
分部分项工程和单价措施项目清单与计价表
工程名称：白云区供销总公司办公室改造装修工程-装饰工程 |  |  |  | 标段： |  |  |  | 第 2 页 共 5 页
序号 | 项目编码 | 项目名称 | 项目特征描述 |  | 计量单位 | 工程量 | 金额（元）
[7 empty] | 综合单价 |  | 综合合价 | 其中
暂估价
10 | 穗011210007001 | 硅钙板隔墙 | 1.隔墙类型:10mm双面硅钙板隔墙 2.龙骨:贯通龙骨(间距400mm~600mm) 3.腻子填缝 4.中间填充保温隔音棉 5.其他:按设计图纸、施工规范要求综合考虑 6.完成本清单项目所需的一切相关工作 |  | m2 | 23.8
11 | 011210003001 | 全玻璃隔断 | 1.种类、规格:全玻璃隔断 2.玻璃品种、规格、颜色:12mm钢化玻璃（含门） 3.其他:按设计图纸、施工规范要求综合考虑 4.完成本清单项目所需的一切相关工作 |  | m2 | 74.35
12 | 011210003002 | 玻璃隔断 | 1.边框材料种类、规格:不锈钢边框 2.玻璃品种、规格、颜色:5+5中空钢化玻璃 3.其他:按设计图纸、施工规范要求综合考虑 4.完成本清单项目所需的一切相关工作 |  | m2 | 40.3125
13 | 010401012001 | 封门洞 | 1.零星砌砖名称、部位:封门洞 2.砖品种、规格、强度等级:标准砖 |  | m3 | 1.2
14 | 011406001001 | 抹灰面油漆 | 1.基层类型:砌体墙 2.腻子种类:一般 3.刮腻子遍数:2 4.油漆品种、刷漆遍数:两底两面 5.部位:封门洞处 |  | m2 | 12
墙柱面工程合计
天棚工程
本页小计
注：为计取规费等的使用，可在表中增设其中：“定额人工费”。
表—08
分部分项工程和单价措施项目清单与计价表
工程名称：白云区供销总公司办公室改造装修工程-装饰工程 |  |  |  | 标段： |  |  |  | 第 3 页 共 5 页
序号 | 项目编码 | 项目名称 | 项目特征描述 |  | 计量单位 | 工程量 | 金额（元）
[7 empty] | 综合单价 |  | 综合合价 | 其中
暂估价
15 | 011301001001 | 吊顶修缮、收边处理 | 1.原有部分吊顶修缮、收边处理 2.其他:按设计图纸、施工规范要求综合考虑 3.完成本清单项目所需的一切相关工作 |  | m2 | 168.35
16 | 011302001001 | 吊顶天棚 | 1.龙骨材料种类、规格、中距:U型轻钢龙骨 2.面层材料品种、规格:600*600铝扣板 |  | m2 | 57.45
天棚工程合计
其他
17 | 011501010002 | 新建柜子层板 | 1.新建柜子层板 2.详见图纸“14/EL-05” |  | m2 | 0.765
18 | 011501003004 | 云供公司定制柜 | 1.台柜规格:L型（4600mm+3455mm）长*2500mm高*500mm宽 2.详见图纸“15/EL-06” |  | m2 | 15.9375
19 | 011501003013 | 恒筑公司定制柜1 | 1.台柜规格:5300mm长*750mm高*600mm宽 2.详见图纸“16/EL-7” |  | m2 | 3.975
20 | 011501003012 | 恒筑公司定制柜2 | 1.台柜规格:720mm长*2390mm高*600mm宽 2.详见图纸“17/EL-8” |  | m2 | 1.7208
21 | 011501003011 | 恒筑公司定制柜3 | 1.台柜规格:（3030mm+1770mm）长*750mm高*600mm宽 2.详见图纸“18/EL-9” |  | m2 | 3.6
22 | 011501003010 | 恒筑公司定制柜4 | 1.台柜规格:（2730mm+1650mm）长*1680mm高*600mm宽 2.详见图纸“19/EL-10” |  | m2 | 7.3584
23 | 011501003005 | 财务部定制柜 | 1.台柜规格:L型（4325mm+2318mm）长*2500mm高*600mm宽 2.详见图纸“20/EL-11” |  | m2 | 16.6075
24 | 011501003008 | 城乡服务部定制柜1 | 1.台柜规格:1050mm长*2350mm高*600mm宽 2.详见图纸“21/EL-12” |  | m2 | 1.68
本页小计
注：为计取规费等的使用，可在表中增设其中：“定额人工费”。
表—08
分部分项工程和单价措施项目清单与计价表
工程名称：白云区供销总公司办公室改造装修工程-装饰工程 |  |  |  | 标段： |  |  |  | 第 4 页 共 5 页
序号 | 项目编码 | 项目名称 | 项目特征描述 |  | 计量单位 | 工程量 | 金额（元）
[7 empty] | 综合单价 |  | 综合合价 | 其中
暂估价
25 | 011501003007 | 城乡服务部定制柜2 | 1.台柜规格:2800mm长*2000mm高*400mm宽 2.详见图纸“22/EL-13” |  | m2 | 5.6
26 | 011501003006 | 综合办公室定制柜 | 1.台柜规格:2450mm长*2500mm高*600mm宽 2.详见图纸“23/EL-14” |  | m2 | 6.125
27 | 011505011001 | 屏风 | 1.屏风 2.其他:按设计图纸、施工规范要求综合考虑 3.完成本清单项目所需的一切相关工作 |  | m2 | 4.32
28 | 011603001003 | 办公桌拆除重新安装 | 1.规格:1.2-1.4m长，0.75m高 |  | 张 | 19
29 | 011501015001 | 办公桌椅 | 1.单人办公桌椅900*1800*750mm 2.位置:经理室 |  | 套 | 6
30 | 011501015006 | 办公桌椅 | 1.双人办公桌椅800*1600*750mm*2 2.位置:经理室 |  | 套 | 1
31 | 011501015003 | 办公桌椅 | 1.办公桌椅 2.位置:通用 |  | 套 | 21
32 | 011501014001 | 铁皮柜 | 1.铁皮柜800*400*1800mm |  | 个 | 15
33 | 011501014002 | 木柜、沙发组合 | 1.木柜、沙发组合 2.其他:按设计图纸、施工规范要求综合考虑 3.完成本清单项目所需的一切相关工作 |  | 个 | 1
34 | 011501011002 | 会议桌 | 1.会议桌 2.其他:按设计图纸、施工规范要求综合考虑 3.完成本清单项目所需的一切相关工作 |  | 个 | 1
35 | 011501011004 | 会议桌椅子 | 1.会议桌椅子 2.其他:按设计图纸、施工规范要求综合考虑 3.完成本清单项目所需的一切相关工作 |  | 张 | 10
本页小计
注：为计取规费等的使用，可在表中增设其中：“定额人工费”。
表—08
分部分项工程和单价措施项目清单与计价表
工程名称：白云区供销总公司办公室改造装修工程-装饰工程 |  |  |  | 标段： |  |  |  | 第 5 页 共 5 页
序号 | 项目编码 | 项目名称 | 项目特征描述 |  | 计量单位 | 工程量 | 金额（元）
[7 empty] | 综合单价 |  | 综合合价 | 其中
暂估价
36 | 011501011003 | 投影 | 1.投影 2.其他:按设计图纸、施工规范要求综合考虑 3.完成本清单项目所需的一切相关工作 |  | 个 | 1
其他合计
余方弃置
37 | 010103002001 | 余方弃置 | 1.废弃料品种:拆除废料 2.运距:20km |  | m3 | 26.1594
余方弃置合计
分部分项合计
措施项目
38 | 011707007001 | 已完工程及设备保护（楼地面） | 1.根据现场实际情况改造过程中对屋内成品采取保护措施 2.保护材料:按现场实际情况综合考虑 |  | 项 | 1
39 | 011707007002 | 已完工程及设备保护（墙柱面） | 1.根据现场实际情况改造过程中对屋内成品采取保护措施 2.保护材料:按现场实际情况综合考虑 |  | 项 | 1
单价措施合计
本页小计
合 计
注：为计取规费等的使用，可在表中增设其中：“定额人工费”。
表—08

## 表-11 总价措施项目清单与计价表
总价措施项目清单与计价表
工程名称：白云区供销总公司办公室改造装修工程-装饰工程 |  |  |  |  | 标段： |  |  | 第 1 页 共 1 页
序号 | 项目编码 | 项目名称 | 计算基础 | 费率 (%) |  | 金额 (元) | 调整费率 (%) |  | 调整后金额 (元) | 备注
1 | LSSGCSF00001 | 绿色施工安全防护措施费 | 分部分项人工费+分部分项机具费 | 13 | [5 empty] | 以分部分项的人工费与施工机具费之和为计算基础，费率13%
2 | WMGDZJF00001 | 文明工地增加费 | 分部分项人工费+分部分项机具费 | 0 | [5 empty] | 以分部分项的人工费与施工机具费之和为计算基础，市级文明工地为0.6%；省级文明工地为1.2%
3 | 011707002001 | 夜间施工增加费 |  | 20 | [5 empty] | 以夜间施工项目人工费的20%计算
4 | GGCSF0000001 | 赶工措施费 | 分部分项人工费+分部分项机具费 | 0 | [5 empty] | 赶工措施费=（1-δ）*分部分项的（人工费+施工机具费）*0.3 （0.8≤δ＜1 式中：δ=合同工期/定额工期）
5 | QTFY00000001 | 其他费用 | [7 empty] | 按经批准的专项施工组织方案计算
合 计
编制人（造价人员）： |  |  |  |  | 复核人（造价工程师）：
表-11

## 表-12 其他项目清单与计价汇总表
其他项目清单与计价汇总表
工程名称：白云区供销总公司办公室改造装修工程-装饰工程 |  |  | 标段： |  | 第 1 页 共 1 页
序号 | 项目名称 | 金额（元） |  | 结算金额（元） |  | 备注
1 | 暂列金额 | 0.00 |  |  |  | 明细详见表-12-1
2 | 暂估价 | 0.00
2.1 | 材料暂估价 | — |  |  |  | 明细详见表-12-2
2.2 | 专业工程暂估价 | 0.00 |  |  |  | 明细详见表-12-3
3 | 计日工 |  |  |  |  | 明细详见表-12-4
4 | 总承包服务费 |  |  |  |  | 明细详见表-12-5
5 | 预算包干费
6 | 工程优质费
7 | 概算幅度差
8 | 现场签证费用
9 | 索赔费用
10 | 其他费用
合 计 | [5 empty] | —
注：材料（工程设备）暂估单价进入清单项目综合单价，此处不汇总。
表—12

## 表-13 规费、税金项目清单与计价表
规费、税金项目清单与计价表
工程名称：白云区供销总公司办公室改造装修工程-装饰工程 |  |  | 标段： |  | 第 1 页 共 1 页
序号 | 项目名称 | 计算基础 | 计算基数 | 计算费率 (%) |  | 金额(元)
1 | 增值税销项税额 | 分部分项合计+措施合计+其他项目 |  | 9
合 计
编制人（造价人员）： |  |  | 复核人（造价工程师）：
表—13