## 表-08 分部分项工程和单价措施项目清单与计价表
分部分项工程和单价措施项目清单与计价表
工程名称：白云区供销总公司办公室改造装修工程-安装工程 |  |  |  | 标段： |  |  |  | 第 1 页 共 2 页
序号 | 项目编码 | 项目名称 | 项目特征描述 |  | 计量单位 | 工程量 | 金额（元）
[7 empty] | 综合单价 |  | 综合合价 | 其中
暂估价
电气部分
1 | 030404034001 | 照明开关 | 1.名称:单联单控开关 2.安装方式:距地1.4m |  | 个 | 4
2 | 030404034002 | 照明开关 | 1.名称:双联单控开关 2.安装方式:距地1.4m |  | 个 | 2
3 | 030404035001 | 插座 | 1.名称:二、三孔插座 2.安装方式:离地0.3m |  | 个 | 61
4 | 030404035002 | 插座 | 1.名称:空调插座 2.安装方式:离地2.3m |  | 个 | 8
5 | 030404035003 | 插座 | 1.名称:天花插座 2.安装方式:离地0.3m |  | 个 | 1
6 | 030404035004 | 插座 | 1.名称:网络插座 2.安装方式:离地0.3m |  | 个 | 13
7 | 030404035005 | 插座 | 1.名称:电话插座 2.安装方式:离地0.3m |  | 个 | 24
8 | 030501009001 | 路由器 | 1.名称:路由器 |  | 台 | 11
9 | 030411004002 | 配线 | 1.名称:管内穿线 2.配线形式:照明线路 3.规格:ZR-BV-2.5 |  | m | 537.01
10 | 030411004003 | 配线 | 1.名称:管内穿线 2.配线形式:照明线路 3.规格:ZR-BV-4 |  | m | 50.13
11 | 030411001001 | 配管 | 1.名称:塑料管 2.材质:PC 3.规格:DN20mm 4.配置形式:明配 |  | m | 301.34
12 | 030411001002 | 配管 | 1.名称:塑料管 2.材质:PC 3.规格:DN25mm 4.配置形式:明配 |  | m | 16.71
13 | 030411001003 | 配管 | 1.名称:可挠金属软管 2.规格:DN20 3.安装形式:吊棚内敷设 |  | m | 5.5
14 | 030502005001 | 电话线 | 1.名称:电话线 2.规格:HYA2*0.5 |  | m | 61.1
15 | 030502005002 | 网线 | 1.名称:网线 2.规格:UTP CAT6 |  | m | 64.81
16 | 030412001001 | 普通灯具 | 1.名称:600*600mmLED灯盘(28W) |  | 套 | 11
本页小计
注：为计取规费等的使用，可在表中增设其中：“定额人工费”。
表—08
分部分项工程和单价措施项目清单与计价表
工程名称：白云区供销总公司办公室改造装修工程-安装工程 |  |  |  | 标段： |  |  |  | 第 2 页 共 2 页
序号 | 项目编码 | 项目名称 | 项目特征描述 |  | 计量单位 | 工程量 | 金额（元）
[7 empty] | 综合单价 |  | 综合合价 | 其中
暂估价
17 | 030404033001 | 风扇 | 1.名称:天花排气扇 2.规格:300mm*300mm 3.安装方式:安装在天花上 |  | 台 | 2
18 | 030701003001 | 空调器 | 1.名称:空调器 2.型号:KFR-26GW/(26592)FNhAe-B3 3.安装形式:墙上式 4.含配套3米铜管及保温 |  | 台 | 7
19 | 030411006001 | 接线盒 | 1.名称:接线盒 |  | 个 | 13
20 | 030411006002 | 接线盒 | 1.名称:开关(插座)盒 |  | 个 | 109
电气部分合计
分部分项合计
措施项目
21 | 031301017001 | 脚手架搭拆费 |  |  | 项 | 1
单价措施合计
本页小计
合 计
注：为计取规费等的使用，可在表中增设其中：“定额人工费”。
表—08

## 表-11 总价措施项目清单与计价表
总价措施项目清单与计价表
工程名称：白云区供销总公司办公室改造装修工程-安装工程 |  |  |  |  | 标段： |  |  | 第 1 页 共 2 页
序号 | 项目编码 | 项目名称 | 计算基础 | 费率 (%) |  | 金额 (元) | 调整费率 (%) |  | 调整后金额 (元) | 备注
1 | LSSGCSF00001 | 绿色施工安全防护措施费 | 分部分项人工费+分部分项机具费 | 35.77 | [5 empty] | 以分部分项的人工费与施工机具费之和为计算基础，费率35.77%
2 | 031301010001 | 安装与生产同时进行增加费用 | 分部分项人工费 | 0 | [5 empty] | 按人工费的10%计算
3 | 031301011001 | 在有害身体健康环境中施工增加费 | 分部分项人工费 | 0 | [5 empty] | 按人工费的10%计算
4 | TSSGBWZJF001 | 在地下（暗）室、设备及大口径管道内等特殊施工部位进行施工增加费 |  | 30 | [5 empty] | 按该部分人工费的30%计算
5 | 粤031302008001 | 赶工措施费 | 分部分项人工费+分部分项机具费 | 0 | [5 empty] | 赶工措施费=（1-δ）*分部分项（人工费+施工机具费）*0.344 （0.8≤δ＜1 式中：δ=合同工期/定额工期）
6 | 031302002001 | 夜间施工增加费 |  | 20 | [5 empty] | 按其夜间施工项目人工费的20%计算
7 | JTGRSGZJF001 | 交通干扰工程施工增加费 |  | 10 | [5 empty] | 按在市政道路上施工项目人工费的10%计算
8 | 粤031302009001 | 文明工地增加费 | 分部分项人工费+分部分项机具费 | 0 | [5 empty] | 以分部分项的人工费与施工机具费之和为计算基础；市级文明工地1.00%；省级文明工地2.00%
9 | DXGXJCJXF001 | 地下管线交叉降效费 | [7 empty] | 按实际发生或经批准的施工方案计算
编制人（造价人员）： |  |  |  |  | 复核人（造价工程师）：
表-11
总价措施项目清单与计价表
工程名称：白云区供销总公司办公室改造装修工程-安装工程 |  |  |  |  | 标段： |  |  | 第 2 页 共 2 页
序号 | 项目编码 | 项目名称 | 计算基础 | 费率 (%) |  | 金额 (元) | 调整费率 (%) |  | 调整后金额 (元) | 备注
10 | QTFY00000001 | 其他费用 | [7 empty] | 按实际发生或经批准的施工组织设计方案计算
合 计
编制人（造价人员）： |  |  |  |  | 复核人（造价工程师）：
表-11

## 表-12 其他项目清单与计价汇总表
其他项目清单与计价汇总表
工程名称：白云区供销总公司办公室改造装修工程-安装工程 |  |  | 标段： |  | 第 1 页 共 1 页
序号 | 项目名称 | 金额（元） |  | 结算金额（元） |  | 备注
1 | 暂列金额 | 0.00 |  |  |  | 明细详见表-12-1
2 | 暂估价 | 0.00
2.1 | 材料暂估价 | — |  |  |  | 明细详见表-12-2
2.2 | 专业工程暂估价 | 0.00 |  |  |  | 明细详见表-12-3
3 | 计日工 |  |  |  |  | 明细详见表-12-4
4 | 总承包服务费 |  |  |  |  | 明细详见表-12-5
5 | 预算包干费
6 | 工程优质费
7 | 概算幅度差
8 | 现场签证费用
9 | 索赔费用
10 | 其他费用
合 计 | [5 empty] | —
注：材料（工程设备）暂估单价进入清单项目综合单价，此处不汇总。
表—12

## 表-13 规费、税金项目清单与计价表
规费、税金项目清单与计价表
工程名称：白云区供销总公司办公室改造装修工程-安装工程 |  |  | 标段： |  | 第 1 页 共 1 页
序号 | 项目名称 | 计算基础 | 计算基数 | 计算费率 (%) |  | 金额(元)
1 | 增值税销项税额 | 分部分项合计+措施合计+其他项目 |  | 9
合 计
编制人（造价人员）： |  |  | 复核人（造价工程师）：
表—13