## 扉-3 投标总价扉页
| 竹三村社区综合服务中心食用菌种植场地装修项目 |  | 工程
投 标 总 价
招 标 人：
工 程 名 称：
投 标 总 价 |  | （小写）：
（大写）：
投 标 人：
(单位盖章)
法定代表人 或其授权人：
(签字或盖章)
编 制 人：
（造价人员签字盖专用章）
编 制 时 间：
扉-3

## 表-04 单位工程招标控制价汇总表
单位工程招标控制价汇总表
工程名称：竹三村社区综合服务中心食用菌种植场地装修项目 |  | 标段： |  | 第 1 页 共 1 页
序号 | 汇总内容 |  | 金额:(元) |  | 其中：暂估价(元)
1 | 分部分项合计
1.1 | 装修部分
1.2 | 水电安装部分
2 | 措施合计
2.1 | 绿色施工安全防护措施费
2.2 | 其他措施费
3 | 其他项目
3.1 | 暂列金额
3.2 | 暂估价
3.3 | 计日工
3.4 | 总承包服务费
3.5 | 预算包干费
3.6 | 工程优质费
3.7 | 概算幅度差
3.8 | 索赔费用
3.9 | 现场签证费用
3.10 | 其他费用
4 | 税前工程造价
5 | 增值税销项税额
6 | 总造价
7 | 人工费
招标控制价合计=1+2+3+5
注：本表适用于单位工程招标控制价或投标报价的汇总，如无单位工程划分，单项工程也使用本表汇总
表—04

## 表-08 分部分项工程和单价措施项目清单与计价表
分部分项工程和单价措施项目清单与计价表
工程名称：竹三村社区综合服务中心食用菌种植场地装修项目 |  |  |  | 标段： |  |  |  | 第 1 页 共 2 页
序号 | 项目编码 | 项目名称 | 项目特征描述 |  | 计量单位 | 工程量 | 金额（元）
[7 empty] | 综合单价 |  | 综合合价 | 其中
暂估价
装修部分
1 | 010103001001 | 回填陶粒 | 1.密实度要求:夯填 2.填方材料品种:陶粒 |  | m3 | 2.24
2 | 010802001001 | 铝合金玻璃门 | 1.门代号及洞口尺寸:900×2100 2.门框、扇材质:铝合金玻璃门 |  | 樘 | 2
3 | 010810001001 | 防虫网帘 | 1.材质:尼龙防虫网 2.孔径要求:40目 |  | m2 | 3.468
4 | 010903002001 | 墙面涂膜防水 | 1.部位:墙面 2.防水膜品种:刷涂聚合物水泥防水涂料 3.涂膜厚度、遍数:1mm |  | m2 | 235.44
5 | 011101005001 | 自流坪楼地面 | 1.找平层砂浆配合比、厚度:50mm厚1.3水泥砂浆 2.面漆材料种类、厚度:环氧自流平 |  | m2 | 126.15
6 | 011407002001 | 天棚喷刷涂料 | 1.基层类型:砂浆面层 2.涂料品种、喷刷遍数:喷涂灰色防霉涂料 |  | m2 | 126.15
装修部分合计
水电安装部分
7 | 030404034001 | 照明开关 | 1.名称:照明开关 2.规格:单联单控 3.安装方式:明装 |  | 个 | 7
8 | 030411001001 | 配管 | 1.名称:电线管 2.材质:PVC 3.规格:DN15mm 4.配置形式:明配 |  | m | 60
9 | 030411004001 | 配线 | 1.名称:管内穿线 2.配线形式:照明线路 3.规格:ZR-BVV-2.5mm2 4.配线部位:明敷 |  | m | 110
10 | 030412001001 | 荧光灯 | 1.名称:荧光灯 2.规格:36W 3.类型:防水、防尘、防爆 |  | 套 | 7
11 | 030412001002 | 普通灯具 | 1.名称:吸顶灯 2.规格:18W 3.类型:圆形 |  | 套 | 2
本页小计
注：为计取规费等的使用，可在表中增设其中：“定额人工费”。
表—08
分部分项工程和单价措施项目清单与计价表
工程名称：竹三村社区综合服务中心食用菌种植场地装修项目 |  |  |  | 标段： |  |  |  | 第 2 页 共 2 页
序号 | 项目编码 | 项目名称 | 项目特征描述 |  | 计量单位 | 工程量 | 金额（元）
[7 empty] | 综合单价 |  | 综合合价 | 其中
暂估价
12 | 031001006001 | 塑料管 | 1.安装部位:室内 2.介质:自来水 3.材质、规格:De20 4.连接形式:粘接 5.压力试验及吹、洗设计要求:水冲洗 |  | m | 35
13 | 031004006001 | 大便器 | 1.材质:陶瓷 2.规格、类型:蹲式 3.组装形式:成套 4.附件名称、数量:含存水弯、角阀、软管配件 |  | 组 | 2
14 | 031004014001 | 水龙头 | 1.材质:不锈钢 2.型号、规格:DN15 |  | 个 | 2
水电安装部分合计
分部分项合计
措施项目
单价措施合计
本页小计
合 计
注：为计取规费等的使用，可在表中增设其中：“定额人工费”。
表—08

## 表-11 总价措施项目清单与计价表
总价措施项目清单与计价表
工程名称：竹三村社区综合服务中心食用菌种植场地装修项目 |  |  |  |  | 标段： |  |  | 第 1 页 共 1 页
序号 | 项目编码 | 项目名称 | 计算基础 | 费率 (%) |  | 金额 (元) | 调整费率 (%) |  | 调整后金额 (元) | 备注
1 | LSSGCSF00001 | 绿色施工安全防护措施费 | 分部分项人工费+分部分项机具费 | 13 | [5 empty] | 以分部分项的人工费与施工机具费之和为计算基础，费率13%
2 | 011707002001 | 夜间施工增加费 |  | 20 | [5 empty] | 以夜间施工项目人工费的20%计算
3 | GGCSF0000001 | 赶工措施费 | 分部分项人工费+分部分项机具费 | 0 | [5 empty] | 赶工措施费=（1-δ）*分部分项的（人工费+施工机具费）*0.3 （0.8≤δ＜1 式中：δ=合同工期/定额工期）
4 | QTFY00000001 | 其他费用 | [7 empty] | 按经批准的专项施工组织方案计算
5 | WMGDZJF00001 | 文明工地增加费 | 分部分项人工费+分部分项机具费 | 0 | [5 empty] | 以分部分项的人工费与施工机具费之和为计算基础，市级文明工地为0.6%；省级文明工地为1.2%
合 计
编制人（造价人员）： |  |  |  |  | 复核人（造价工程师）：
表-11

## 表-12 其他项目清单与计价汇总表
其他项目清单与计价汇总表
工程名称：竹三村社区综合服务中心食用菌种植场地装修项目 |  |  | 标段： |  | 第 1 页 共 1 页
序号 | 项目名称 | 金额（元） |  | 结算金额（元） |  | 备注
1 | 暂列金额 | 0.00 |  |  |  | 明细详见表-12-1
2 | 暂估价 | 0.00
2.1 | 材料暂估价 | — |  |  |  | 明细详见表-12-2
2.2 | 专业工程暂估价 | 0.00 |  |  |  | 明细详见表-12-3
3 | 计日工 |  |  |  |  | 明细详见表-12-4
4 | 总承包服务费 |  |  |  |  | 明细详见表-12-5
5 | 预算包干费
6 | 工程优质费
7 | 概算幅度差
8 | 现场签证费用
9 | 索赔费用
10 | 其他费用
合 计 | [5 empty] | —
注：材料（工程设备）暂估单价进入清单项目综合单价，此处不汇总。
表—12

## 表-13 规费、税金项目清单与计价表
规费、税金项目清单与计价表
工程名称：竹三村社区综合服务中心食用菌种植场地装修项目 |  |  | 标段： |  | 第 1 页 共 1 页
序号 | 项目名称 | 计算基础 | 计算基数 | 计算费率 (%) |  | 金额(元)
1 | 增值税销项税额 | 分部分项合计+措施合计+其他项目 |  | 9
合 计
编制人（造价人员）： |  |  | 复核人（造价工程师）：
表—13