## 封-1 招标工程量清单封面
| 白云区大件家具处理中心门前修缮美化 |  |  | 工程
招 标 工 程 量 清 单
招 标 人：
(单位盖章)
造价咨询人：
(单位盖章)
年 月 日
封-1

## 表-01 总说明
总 说 明
工程名称：白云区大件家具处理中心门前修缮美化工程 | 第 1 页 共 1 页
表-01

## 表-04 单位工程招标控制价汇总表
单位工程招标控制价汇总表
工程名称：白云区大件家具处理中心门前修缮美化工程 |  | 标段： |  | 第 1 页 共 1 页
序号 | 汇总内容 |  | 金额:(元) |  | 其中：暂估价(元)
1 | 分部分项合计
2 | 措施合计
2.1 | 绿色施工安全防护措施费
2.2 | 其他措施费
3 | 其他项目
3.1 | 暂列金额
3.2 | 暂估价
3.3 | 计日工
3.4 | 总承包服务费
3.5 | 预算包干费
3.6 | 工程优质费
3.7 | 概算幅度差
3.8 | 索赔费用
3.9 | 现场签证费用
3.10 | 其他费用
4 | 税前工程造价
5 | 增值税销项税额
6 | 总造价
7 | 人工费
招标控制价合计=1+2+3+5
注：本表适用于单位工程招标控制价或投标报价的汇总，如无单位工程划分，单项工程也使用本表汇总
表—04

## 表-08 分部分项工程和单价措施项目清单与计价表
分部分项工程和单价措施项目清单与计价表
工程名称：白云区大件家具处理中心门前修缮美化工程 |  |  |  | 标段： |  |  |  | 第 1 页 共 2 页
序号 | 项目编码 | 项目名称 | 项目特征描述 |  | 计量单位 | 工程量 | 金额（元）
[7 empty] | 综合单价 |  | 综合合价 | 其中
暂估价
整个项目
1 | 040701001001 | 道路清理 | 1.清除现场绿植、余泥、地面硬块； |  | m2 | 611.34
2 | 040701001002 | 路边坑渠清理 | 1.清除渠底垃圾、渠边绿植 2.含外运,余泥弃置 |  | m2 | 49.57
3 | 040203006002 | 沥青混凝土 | 1.原路面清理； 2.喷洒沥青粘层； 3.铺60mm厚细粒式改性沥青混凝土面层（SMA-13)； 4.包含夜间施工增加费。 |  | m2 | 640
4 | 040202001001 | 路面凿毛 | 1.路面凿毛 |  | m2 | 150
5 | 040205006001 | 路面标线 | 1.基层清理; 2.丙烯酸划线漆划线 3.厚度：3.0mm; |  | m2 | 17.51
6 | 011201001001 | 墙面一般抹灰+涂料 | 1.M15水泥砂浆15mm厚; 2.刮腻子两遍； 3.外墙乳胶漆翻新两遍 |  | m2 | 330
7 | 011406001001 | 抹灰面油漆 | 1.部位：电房外立面 2.刮腻子两遍 2.涂深灰色乳胶漆两遍 |  | m2 | 17.01
8 | 011507001001 | 不锈钢宣传栏 | 1.亚克力底板宣传栏； 2.外框灰色哑光不锈钢框40*80mm； |  | m2 | 33.75
9 | 011507001002 | 宣传栏广告画布 | 1.宣传栏广告画布 2.按效果图要求制作并安装 |  | m2 | 33.75
10 | 030411004002 | 配线 | 1.名称:电气配线 2.配线形式:管内穿线 3.型号:BVV 4.规格:2.5 5.材质:铜芯 |  | m | 494.4
11 | 030411001001 | 配管 | 1.名称:电气配管 2.规格:DN25 |  | m | 164.8
12 | 010507007001 | 道闸混凝土基础 | 1.C20混凝土基础 |  | m3 | 0.2
13 | 030507016001 | 成品自动识别道闸设备 | 1.名称:成品自动识别道闸设备 |  | 台 | 1
14 | 050304003001 | 花盆支架 | 1.镀锌角钢支架30*30*3mm 2.外立面浅灰色镀锌铁皮0.8mm厚 3.综合考虑运输、制作、安装、油漆等 |  | t | 0.765
本页小计
注：为计取规费等的使用，可在表中增设其中：“定额人工费”。
表—08
分部分项工程和单价措施项目清单与计价表
工程名称：白云区大件家具处理中心门前修缮美化工程 |  |  |  | 标段： |  |  |  | 第 2 页 共 2 页
序号 | 项目编码 | 项目名称 | 项目特征描述 |  | 计量单位 | 工程量 | 金额（元）
[7 empty] | 综合单价 |  | 综合合价 | 其中
暂估价
15 | 050307014001 | 花盆(坛、箱) | 1.600*600塑料花盆 |  | 个 | 120
16 | 050102002001 | 栽植灌木 | 1.种类:鸭脚木 |  | 株 | 56
17 | 050102008001 | 栽植花卉 | 1.花卉种类:一串红 |  | m2 | 29.74
18 | 031001006002 | 塑料管 | 1.安装部位:绿化给水管 2.材质:PVC 3.规格:De20 |  | m | 65
19 | 031003005001 | 塑料阀门 | 1.类型:喷雾阀门 2.连接形式:粘接连接 3.规格:DN15 |  | 个 | 120
20 | 031003001001 | 螺纹阀门 | 1.类型:阀门 2.规格、压力等级:De20 |  | 个 | 1
21 | 011207001001 | 入口电房装饰及沟边板墙 | 1.面层材料品种、规格、颜色:木色铝合金竖向格栅60*60*0.6mm 2.压条材料种类、规格:铁件螺栓固定 3.龙骨材料种类、规格：按图纸综合考虑 |  | m2 | 17.01
分部分项合计
措施项目
22 | 粤011701012001 | 活动脚手架 | 1.墙柱面活动脚手架 |  | m2 | 347.01
单价措施合计
本页小计
合 计
注：为计取规费等的使用，可在表中增设其中：“定额人工费”。
表—08

## 表-09 综合单价分析表
综合单价分析表
工程名称：白云区大件家具处理中心门前修缮美化工程 | [6 empty] | 标段： |  |  |  | 第 页 共 页
项目编码 |  |  |  | 项目名称 |  |  |  |  | 计量单位 |  |  | 工程量
清单综合单价组成明细
定额编号 | 定额项目名称 | 定额 单位 | 数量 | 单价 |  |  |  |  | 合价
|  |  |  | 人工费 | 材料费 | 机具费 |  | 管理费 和利润 | 人工费 | 材料费 |  | 机具费 | 管理费 和利润
人工单价 |  | 小计
元/工日 |  | 未计价材料费
清单项目综合单价
材 料 费 明 细 | 主要材料名称、规格、型号 |  |  |  |  | 单位 |  | 数量 | 单价（元） | 合价（元） |  | 暂估单价 （元） | 暂估合价 （元）
| 其他材料费 | [7 empty] | - |  |  | -
| 材料费小计 | [7 empty] | - |  |  | -
注：1.如不使用省级或行业建设主管部门发布的计价依据，可不填定额编码、名称等； 2.招标文件提供了暂估单价的材料，按暂估的单价填入表内“暂估单价”栏及“暂估合价”栏。
表-09

## 表-11 总价措施项目清单与计价表
总价措施项目清单与计价表
工程名称：白云区大件家具处理中心门前修缮美化工程 |  |  |  |  | 标段： |  |  | 第 1 页 共 1 页
序号 | 项目编码 | 项目名称 | 计算基础 | 费率 (%) |  | 金额 (元) | 调整费率 (%) |  | 调整后金额 (元) | 备注
1 | LSSGCSF00001 | 绿色施工安全防护措施费 | 分部分项人工费+分部分项机具费 | 16.5 | [5 empty] | 以分部分项的人工费与施工机具费之和为计算基础，费率19%
2 | WMGDZJF00001 | 文明工地增加费 | 分部分项人工费+分部分项机具费 | 0 | [5 empty] | 以分部分项的人工费与施工机具费之和为计算基础，市级文明工地为1.20%；省级文明工地为2.10%
3 | 011707002001 | 夜间施工增加费 |  | 20 | [5 empty] | 以夜间施工项目人工费的20%计算
4 | GGCSF0000001 | 赶工措施费 | 分部分项人工费+分部分项机具费 | 0 | [5 empty] | 赶工措施费=（1-δ）*分部分项的（人工费+施工机具费）*0.3 （0.8≤δ＜1 式中：δ=合同工期/定额工期）
5 | QTFY00000001 | 其他费用 | [7 empty] | 按经批准的专项施工组织方案计算
合 计
编制人（造价人员）： |  |  |  |  | 复核人（造价工程师）：
表-11

## 表-12 其他项目清单与计价汇总表
其他项目清单与计价汇总表
工程名称：白云区大件家具处理中心门前修缮美化工程 |  |  | 标段： |  | 第 1 页 共 1 页
序号 | 项目名称 | 金额（元） |  | 结算金额（元） |  | 备注
1 | 暂列金额 | 0.00 |  |  |  | 明细详见表-12-1
2 | 暂估价 | 0.00
2.1 | 材料暂估价 | — |  |  |  | 明细详见表-12-2
2.2 | 专业工程暂估价 | 0.00 |  |  |  | 明细详见表-12-3
3 | 计日工 |  |  |  |  | 明细详见表-12-4
4 | 总承包服务费 |  |  |  |  | 明细详见表-12-5
5 | 预算包干费
6 | 工程优质费
7 | 概算幅度差
8 | 现场签证费用
9 | 索赔费用
10 | 其他费用
合 计 | [5 empty] | —
注：材料（工程设备）暂估单价进入清单项目综合单价，此处不汇总。
表—12

## 表-13 规费、税金项目清单与计价表
规费、税金项目清单与计价表
工程名称：白云区大件家具处理中心门前修缮美化工程 |  |  | 标段： |  | 第 1 页 共 1 页
序号 | 项目名称 | 计算基础 | 计算基数 | 计算费率 (%) |  | 金额(元)
1 | 增值税销项税额 | 分部分项合计+措施合计+其他项目 |  | 9
合 计
编制人（造价人员）： |  |  | 复核人（造价工程师）：
表—13