## 封-1 招标工程量清单封面
| 2022年恒筑公司下半年度零星维修工程 |  |  | 工程
招 标 工 程 量 清 单
|  | 招 标 人： | 广州市恒筑物业发展有限公司
(单位盖章)
造价咨询人：
(单位盖章)
年 月 日
封-1

## 扉-1 招标工程量清单扉页
| 2022年恒筑公司下半年度零星维修工程 |  |  |  | 工程
招 标 工 程 量 清 单
招 标 人： |  | 广州市恒筑物业发展有限公司 | 造价咨询人：
|  | （单位盖章） |  | (单位资质专用章)
法定代表人 或其授权人： |  |  | 法定代表人 或其授权人：
|  | (签字或盖章) |  | (签字或盖章)
编 制 人： |  |  | 复 核 人：
|  | (造价人员签字盖专用章) |  | (造价工程师签字盖专用章)
编制时间： |  |  | 复核时间：
扉-1

## 表-04 单位工程招标控制价汇总表
单位工程招标控制价汇总表
工程名称：2022年恒筑公司下半年度零星维修工程 |  | 标段： |  | 第 1 页 共 1 页
序号 | 汇总内容 |  | 金额:(元) |  | 其中：暂估价(元)
1 | 分部分项合计
1.1 | 同德村山坊南街2号二层
1.2 | 石井成丰超市
1.3 | 人和职工宿舍卫生间
1.4 | 红卫场二楼
1.5 | 神山大道西63号2楼
1.6 | 神山南街7号
1.7 | 高增培房
1.8 | 高增大街14号
2 | 措施合计
2.1 | 绿色施工安全防护措施费
2.2 | 其他措施费
3 | 其他项目
3.1 | 暂列金额
3.2 | 暂估价
3.3 | 计日工
3.4 | 总承包服务费
3.5 | 预算包干费
3.6 | 工程优质费
3.7 | 概算幅度差
3.8 | 索赔费用
3.9 | 现场签证费用
3.10 | 其他费用
4 | 税前工程造价
5 | 增值税销项税额
6 | 总造价
7 | 人工费
招标控制价合计=1+2+3+5
注：本表适用于单位工程招标控制价或投标报价的汇总，如无单位工程划分，单项工程也使用本表汇总
表—04

## 表-08 分部分项工程和单价措施项目清单与计价表
分部分项工程和单价措施项目清单与计价表
工程名称：2022年恒筑公司下半年度零星维修工程 |  |  |  | 标段： |  |  |  | 第 1 页 共 6 页
序号 | 项目编码 | 项目名称 | 项目特征描述 |  | 计量单位 | 工程量 | 金额（元）
[7 empty] | 综合单价 |  | 综合合价 | 其中
暂估价
同德村山坊南街2号二层
1 | 01B001 | 家具拆装 | 1.装修前拆卸搬运到指定地点，完工后搬回拼装 |  | 项 | 1
2 | 011606003003 | 天棚吊顶拆除及安装 | 1.石膏板保护性拆除 2.原面板重新安装 |  | m2 | 2.5
3 | 011302001001 | 吊顶天棚 | 1.龙骨材料种类、规格、中距:T型铝合金龙骨 2.基层材料种类、规格:矿棉吸音板600*600 |  | m2 | 2.5
4 | 011601001001 | 砖砌体拆除 | 1.砌体名称:砖墙 2.砌体材质:实心砖墙 3.拆除废料外运20km |  | m3 | 1.44
5 | 010402001001 | 砌块墙重砌 | 1.砌块品种、规格、强度等级:加气混凝土砌块 2.墙体类型:200内墙 3.砂浆强度等级:水泥砂浆M5.0 |  | m3 | 1.2
6 | 011201001001 | 墙面一般抹灰 | 1.墙体类型:砌块墙 2.面层厚度、砂浆配合比:20厚水泥砂浆1:2.5 |  | m2 | 6
7 | 011605002001 | 立面块料拆除 | 1.块料名称:瓷片 2.拆除废料外运20km |  | m2 | 4
8 | 011204003001 | 块料墙面 | 1.安装方式:粘贴 2.面层材料品种、规格、颜色:600×300墙面砖 3.缝宽、嵌缝材料种类:白水泥擦缝 |  | m2 | 6
9 | 粤R2-2-22 | 管道拆除 | 1.管道种类、材质:铸铁管 φ110 2.管道上的附着物种类:水泥砂浆包裹层 3.卡件拆除，搬运至指定地点、清理现场 |  | m | 4
10 | 031001006001 | 塑料管 | 1.安装部位:室内 2.介质:雨水 3.材质、规格:PVC-U Φ110×3.2 4.连接形式:粘接 5.管口封堵修复要求:膨胀水泥修补封堵管口 |  | m | 4
本页小计
注：为计取规费等的使用，可在表中增设其中：“定额人工费”。
表—08
分部分项工程和单价措施项目清单与计价表
工程名称：2022年恒筑公司下半年度零星维修工程 |  |  |  | 标段： |  |  |  | 第 2 页 共 6 页
序号 | 项目编码 | 项目名称 | 项目特征描述 |  | 计量单位 | 工程量 | 金额（元）
[7 empty] | 综合单价 |  | 综合合价 | 其中
暂估价
11 | 011608002001 | 铲除涂料面 | 1.铲除部位名称:墙面乳胶漆 2.拆除废料外运20km |  | m2 | 50
12 | 011406001001 | 抹灰面油漆 | 1.腻子种类:成品腻子粉 2.刮腻子遍数:二遍 3.油漆品种、刷漆遍数:抗碱底漆一遍 乳胶漆面漆二遍 4.部位:墙面 |  | m2 | 50
13 | 021007004001 | 二次搬运 |  |  | 项 | 1
同德村山坊南街2号二层合计
石井成丰超市
14 | 010103002001 | 余方弃置 | 1.废弃料品种:木桌、板材垃圾杂物 2.运距:20km |  | m3 | 18
15 | 粤R2-2-27 | 管道拆除 | 1.管道种类、材质:给水塑料 φ20 2.卡件拆除，搬运至指定地点、清理现场 |  | m | 4
16 | 031001006002 | 塑料管 | 1.安装部位:室外 2.介质:自来水 3.材质、规格:PPR20 4.连接形式:热熔连接 5.压力试验及吹、洗设计要求:水试压、水冲洗消毒 |  | m | 4
17 | 031003013001 | 水表 | 1.安装部位(室内外):室外 2.型号、规格:DN20 3.连接形式:热熔连接 |  | 组 | 1
石井成丰超市合计
人和职工宿舍卫生间
18 | 011608001001 | 墙面清理 | 1.清扫墙面 2.拆除废弃线槽 |  | m2 | 20
19 | 01B001 | 场地杂物搬迁 | 1.装修前拆卸搬运到指定地点，完工后搬回拼装 |  | 项 | 1
20 | 011606003001 | 屋面拆除 | 1.拆除的面层类型:镀锌铁皮 2.龙骨种类:木檩条 3.拆除废料外运20km |  | m2 | 20
本页小计
注：为计取规费等的使用，可在表中增设其中：“定额人工费”。
表—08
分部分项工程和单价措施项目清单与计价表
工程名称：2022年恒筑公司下半年度零星维修工程 |  |  |  | 标段： |  |  |  | 第 3 页 共 6 页
序号 | 项目编码 | 项目名称 | 项目特征描述 |  | 计量单位 | 工程量 | 金额（元）
[7 empty] | 综合单价 |  | 综合合价 | 其中
暂估价
21 | 011608001003 | 铲除油漆面 | 1.铲除部位名称:墙面乳胶漆 2.拆除废料外运20km |  | m2 | 20
22 | 011406003001 | 满刮腻子 | 1.腻子种类:防水腻子 2.刮腻子遍数:二遍 |  | m2 | 20
23 | 010901002001 | 型材屋面 | 1.型材品种、规格:50厚压型钢板防火岩棉夹芯瓦 2.金属檩条材料品种、规格:50*50方钢 3.接缝、嵌缝材料种类:防水密封胶 |  | m2 | 7.5
人和职工宿舍卫生间合计
红卫场二楼
24 | 011606003002 | 天棚吊顶拆除及安装 | 1.石膏板保护性拆除 |  | m2 | 3.6
25 | 011302001002 | 吊顶天棚 | 1.龙骨材料种类、规格、中距:T型铝合金龙骨 2.基层材料种类、规格:矿棉吸音板600*600 |  | m2 | 3.6
26 | 011608002002 | 铲除涂料面 | 1.铲除部位名称:墙面乳胶漆 2.拆除废料外运20km |  | m2 | 18
27 | 011406001002 | 抹灰面油漆 | 1.腻子种类:成品腻子粉 2.刮腻子遍数:二遍 3.油漆品种、刷漆遍数:抗碱底漆一遍 乳胶漆面漆二遍 4.部位:墙面 |  | m2 | 18
28 | 粤R1-7-97 | 高压注浆 | 1.查勘确定渗漏部位、类型，凿缝 2.埋设注浆管、封缝、试压、配浆、注浆、封孔、粉刷、清理工作面 3.余泥场内清运 |  | m | 12
29 | 021007004002 | 二次搬运 |  |  | 项 | 1
红卫场二楼合计
神山大道西63号2楼
30 | 粤R2-2-23 | 拆除排水铸铁管 | 1.公称直径(mm以内) 150 2.拆除废料外运20km |  | m | 6
本页小计
注：为计取规费等的使用，可在表中增设其中：“定额人工费”。
表—08
分部分项工程和单价措施项目清单与计价表
工程名称：2022年恒筑公司下半年度零星维修工程 |  |  |  | 标段： |  |  |  | 第 4 页 共 6 页
序号 | 项目编码 | 项目名称 | 项目特征描述 |  | 计量单位 | 工程量 | 金额（元）
[7 empty] | 综合单价 |  | 综合合价 | 其中
暂估价
31 | 031001006003 | 塑料管 | 1.安装部位:室内 2.介质:雨水 3.材质、规格:PVC-U Φ110×3.2 4.连接形式:粘接 5.管口封堵修复要求:膨胀水泥修补管口 |  | m | 6
32 | 021007004003 | 二次搬运 |  |  | 项 | 1
神山大道西63号2楼合计
神山南街7号
33 | 050101008001 | 屋面清理 |  |  | m2 | 200
34 | 081101005001 | 清扫及备品库设备 |  |  | 组 | 1
35 | 010103002003 | 余方弃置 | 1.废弃料品种:杂草、板材垃圾杂物 2.运距:20km |  | m3 | 3.5
36 | 粤R1-7-97 | 高压注浆 | 1.查勘确定渗漏部位、类型，凿缝 2.埋设注浆管、封缝、试压、配浆、注浆、封孔、粉刷、清理工作面 3.余泥场内清运 |  | m | 11
37 | 011608001002 | 铲除油漆面 | 1.铲除部位名称:铲除天棚油漆面 2.其他:钢筋除锈 |  | m2 | 12
38 | 011406001003 | 抹灰面油漆 | 1.腻子种类:成品腻子粉 2.刮腻子遍数:二遍 3.油漆品种、刷漆遍数:抗碱底漆一遍 乳胶漆面漆二遍 4.部位:天棚 |  | m2 | 12
39 | 021007004004 | 二次搬运 |  |  | 项 | 1
神山南街7号合计
高增培房
本页小计
注：为计取规费等的使用，可在表中增设其中：“定额人工费”。
表—08
分部分项工程和单价措施项目清单与计价表
工程名称：2022年恒筑公司下半年度零星维修工程 |  |  |  | 标段： |  |  |  | 第 5 页 共 6 页
序号 | 项目编码 | 项目名称 | 项目特征描述 |  | 计量单位 | 工程量 | 金额（元）
[7 empty] | 综合单价 |  | 综合合价 | 其中
暂估价
40 | 010903002001 | 墙面涂膜防水 | 1.防水膜品种:丙烯酸透明外墙涂料 2.涂膜厚度、遍数:二遍 3.防水部位:四楼外墙 4.综合考虑户外高空作业 |  | m2 | 7
41 | 011608002003 | 铲除涂料面 | 1.铲除部位名称:墙面乳胶漆 2.拆除废料外运20km |  | m2 | 9
42 | 011406001004 | 抹灰面油漆 | 1.腻子种类:成品腻子粉 2.刮腻子遍数:二遍 3.油漆品种、刷漆遍数:抗碱底漆一遍 乳胶漆面漆二遍 4.部位:墙面 |  | m2 | 9
高增培房合计
高增大街14号
43 | 010903002002 | 墙面涂膜防水 | 1.防水膜品种:丙烯酸透明外墙涂料 2.涂膜厚度、遍数:二遍 3.防水部位:三楼外墙 4.综合考虑户外高空作业 |  | m2 | 7
44 | 011608002004 | 铲除涂料面 | 1.铲除部位名称:墙面乳胶漆 2.拆除废料外运20km |  | m2 | 9
45 | 011406001005 | 抹灰面油漆 | 1.腻子种类:成品腻子粉 2.刮腻子遍数:二遍 3.油漆品种、刷漆遍数:抗碱底漆一遍 乳胶漆面漆二遍 4.部位:墙面 |  | m2 | 9
46 | 粤R1-7-97 | 高压注浆 | 1.查勘确定渗漏部位、类型，凿缝 2.埋设注浆管、封缝、试压、配浆、注浆、封孔、粉刷、清理工作面 3.余泥场内清运 |  | m | 8
高增大街14号合计
分部分项合计
措施项目
47 | 粤011701012001 | 活动脚手架 | 1.搭设部位:墙柱面 |  | m2 | 16
48 | 粤011701012002 | 活动脚手架 | 1.搭设部位:天棚面 |  | m2 | 12
本页小计
注：为计取规费等的使用，可在表中增设其中：“定额人工费”。
表—08
分部分项工程和单价措施项目清单与计价表
工程名称：2022年恒筑公司下半年度零星维修工程 |  |  |  | 标段： |  |  |  | 第 6 页 共 6 页
序号 | 项目编码 | 项目名称 | 项目特征描述 |  | 计量单位 | 工程量 | 金额（元）
[7 empty] | 综合单价 |  | 综合合价 | 其中
暂估价
49 | 粤011703002001 | 单独装饰装修工程垂直运输 | 1.装饰高度、层数:二层 2.装饰内容:废料废料 3.运输条件或方式:人工 |  | 项 | 1
50 | 011707007001 | 已完工程及设备保护 | 1.保护部位:家具、原地面 2.保护材料:薄膜 |  | 项 | 1
单价措施合计
本页小计
合 计
注：为计取规费等的使用，可在表中增设其中：“定额人工费”。
表—08

## 表-11 总价措施项目清单与计价表
总价措施项目清单与计价表
工程名称：2022年恒筑公司下半年度零星维修工程 |  |  |  |  | 标段： |  |  | 第 1 页 共 1 页
序号 | 项目编码 | 项目名称 | 计算基础 | 费率 (%) |  | 金额 (元) | 调整费率 (%) |  | 调整后金额 (元) | 备注
1 | LSSGCSF00001 | 绿色施工安全防护措施费 | 分部分项人工费+分部分项机具费 | 19 | [5 empty] | 以分部分项的人工费与施工机具费之和为计算基础，费率19%
2 | WMGDZJF00001 | 文明工地增加费 | 分部分项人工费+分部分项机具费 | 0 | [5 empty] | 以分部分项的人工费与施工机具费之和为计算基础，市级文明工地为1.20%；省级文明工地为2.10%
3 | 011707002001 | 夜间施工增加费 |  | 20 | [5 empty] | 以夜间施工项目人工费的20%计算
4 | GGCSF0000001 | 赶工措施费 | 分部分项人工费+分部分项机具费 | 0 | [5 empty] | 赶工措施费=（1-δ）*分部分项的（人工费+施工机具费）*0.3 （0.8≤δ＜1 式中：δ=合同工期/定额工期）
5 | QTFY00000001 | 其他费用 | [7 empty] | 按经批准的专项施工组织方案计算
合 计
编制人（造价人员）： |  |  |  |  | 复核人（造价工程师）：
表-11

## 表-12 其他项目清单与计价汇总表
其他项目清单与计价汇总表
工程名称：2022年恒筑公司下半年度零星维修工程 |  |  | 标段： |  | 第 1 页 共 1 页
序号 | 项目名称 | 金额（元） |  | 结算金额（元） |  | 备注
1 | 暂列金额 | 3420.00 |  |  |  | 明细详见表-12-1
2 | 暂估价 | 0.00
2.1 | 材料暂估价 | — |  |  |  | 明细详见表-12-2
2.2 | 专业工程暂估价 | 0.00 |  |  |  | 明细详见表-12-3
3 | 计日工 |  |  |  |  | 明细详见表-12-4
4 | 总承包服务费 |  |  |  |  | 明细详见表-12-5
5 | 预算包干费
6 | 工程优质费
7 | 概算幅度差
8 | 现场签证费用
9 | 索赔费用
10 | 其他费用
合 计 | [5 empty] | —
注：材料（工程设备）暂估单价进入清单项目综合单价，此处不汇总。
表—12

## 表-12-1 暂列金额表
暂列金额明细表
工程名称：2022年恒筑公司下半年度零星维修工程 |  |  | 标段： |  | 第 1 页 共 1 页
序号 | 名称 | 计量单位 |  | 暂定金额（元） |  | 备注
1 | 暂列金额 | 项 |  | 3420
合 计 |  |  |  | 3420.00 |  | —
注：此表由招标人填写，如不能详列，也可只列暂列金额总额，投标人应将上述暂列金额计入投标总价中。
表—12—1

## 表-13 规费、税金项目清单与计价表
规费、税金项目清单与计价表
工程名称：2022年恒筑公司下半年度零星维修工程 |  |  | 标段： |  | 第 1 页 共 1 页
序号 | 项目名称 | 计算基础 | 计算基数 | 计算费率 (%) |  | 金额(元)
1 | 增值税销项税额 | 分部分项合计+措施合计+其他项目 |  | 9
合 计
编制人（造价人员）： |  |  | 复核人（造价工程师）：
表—13