## 封-1 招标工程量清单封面
| 2022年总公司下半年零星维修工程 |  |  | 工程
招 标 工 程 量 清 单
招 标 人：
(单位盖章)
造价咨询人：
(单位盖章)
年 月 日
封-1

## 扉-1 招标工程量清单扉页
| 2022年总公司下半年零星维修工程 |  |  |  | 工程
招 标 工 程 量 清 单
招 标 人： |  |  | 造价咨询人：
|  | （单位盖章） |  | (单位资质专用章)
法定代表人 或其授权人： |  |  | 法定代表人 或其授权人：
|  | (签字或盖章) |  | (签字或盖章)
编 制 人： |  |  | 复 核 人：
|  | (造价人员签字盖专用章) |  | (造价工程师签字盖专用章)
编制时间： |  |  | 复核时间：
扉-1

## 表-04 单位工程招标控制价汇总表
单位工程招标控制价汇总表
工程名称：2022年总公司下半年零星维修工程 |  | 标段： |  | 第 1 页 共 1 页
序号 | 汇总内容 |  | 金额:(元) |  | 其中：暂估价(元)
1 | 分部分项合计
1.1 | 三元里抗英大街
1.2 | 机场路1083号
1.3 | 青龙坊
1.4 | 嘉禾丰兴广场
2 | 措施合计
2.1 | 绿色施工安全防护措施费
2.2 | 其他措施费
3 | 其他项目
3.1 | 暂列金额
3.2 | 暂估价
3.3 | 计日工
3.4 | 总承包服务费
3.5 | 预算包干费
3.6 | 工程优质费
3.7 | 概算幅度差
3.8 | 索赔费用
3.9 | 现场签证费用
3.10 | 其他费用
4 | 税前工程造价
5 | 增值税销项税额
6 | 总造价
7 | 人工费
招标控制价合计=1+2+3+5
注：本表适用于单位工程招标控制价或投标报价的汇总，如无单位工程划分，单项工程也使用本表汇总
表—04

## 表-08 分部分项工程和单价措施项目清单与计价表
分部分项工程和单价措施项目清单与计价表
工程名称：2022年总公司下半年零星维修工程 |  |  |  | 标段： |  |  |  | 第 1 页 共 4 页
序号 | 项目编码 | 项目名称 | 项目特征描述 |  | 计量单位 | 工程量 | 金额（元）
[7 empty] | 综合单价 |  | 综合合价 | 其中
暂估价
三元里抗英大街
1 | 010902001001 | 屋面卷材防水 | 1.拆除原砂浆防水层 2.20mm厚1:2.5水泥砂浆找平层 3.刷基层处理剂一遍 4.3mm厚自粘改性沥青防水卷材 5.聚酯纤维无纺布隔离层 6.40mm厚C20细石混凝土保护层 配φ4@200钢筋网，按规范设置分隔缝间距不大于6m，建筑沥青填缝 |  | m2 | 89.6
2 | 010606008001 | 钢梯 | 1.钢材品种、规格:低碳钢 2.钢梯形式:踏步式 3.螺栓种类:焊接 4.油漆要求:防锈漆一遍，刷调和漆二遍 |  | t | 0.06
3 | 010103002001 | 余方弃置 | 1.废弃料品种:拆除建筑废料 木桌、板材垃圾杂物 2.运距:清理外运20km |  | m3 | 8.928
4 | 030701003001 | 天面空调主机拆装 | 1.安装形式:天面空调主机拆装，主机迁移，防水屋面做好重新原位摆放安装 |  | 台 | 4
5 | 031004014001 | 地漏 | 1.材质:PVC 2.型号、规格:φ110 |  | 个 | 1
三元里抗英大街合计
机场路1083号
6 | 粤R1-7-97 | 高压注浆 | 1.查勘确定渗漏部位、类型，凿缝 2.埋设注浆管、封缝、试压、配浆、注浆、封孔、粉刷、清理工作面 3.余泥场内清运。 |  | m | 27
7 | 011606002001 | 墙柱面龙骨及饰面拆除 | 1.龙骨及饰面种类:木龙骨 木饰面板 |  | m2 | 5
8 | 粤R2-2-4 | 管道拆除 | 1.管道种类、材质:φ110钢管 |  | m | 4
本页小计
注：为计取规费等的使用，可在表中增设其中：“定额人工费”。
表—08
分部分项工程和单价措施项目清单与计价表
工程名称：2022年总公司下半年零星维修工程 |  |  |  | 标段： |  |  |  | 第 2 页 共 4 页
序号 | 项目编码 | 项目名称 | 项目特征描述 |  | 计量单位 | 工程量 | 金额（元）
[7 empty] | 综合单价 |  | 综合合价 | 其中
暂估价
9 | 031001006001 | 塑料管 | 1.安装部位:室内 2.介质:雨水 3.材质、规格:PVC-U Φ110×3.2 4.连接形式:粘接 5.管口封堵修复要求:膨胀水泥修补管口 |  | m | 4
10 | 011606003001 | 天棚面龙骨及饰面拆除 | 1.拆除的基层类型:轻钢龙骨 2.龙骨及饰面种类:600×600矿棉石膏板 |  | m2 | 4
11 | 011302001001 | 修补吊顶天棚 | 1.吊顶形式、吊杆规格、高度:不上人 2.龙骨材料种类、规格、中距:T型铝合金龙骨 3.面层材料品种、规格:600×600矿棉石膏板 |  | m2 | 4
机场路1083号合计
青龙坊
12 | 粤R1-7-97 | 高压注浆 | 1.查勘确定渗漏部位、类型，凿缝 2.埋设注浆管、封缝、试压、配浆、注浆、封孔、粉刷、清理工作面 3.余泥场内清运 |  | m | 32
13 | 011606003002 | 天棚面龙骨及饰面拆除 | 1.拆除的基层类型:轻钢龙骨 2.龙骨及饰面种类:600×600矿棉石膏板 |  | m2 | 4
14 | 011302001002 | 修补吊顶天棚 | 1.吊顶形式、吊杆规格、高度:不上人 2.龙骨材料种类、规格、中距:T型铝合金龙骨 3.面层材料品种、规格:600×600矿棉石膏板 |  | m2 | 1.44
青龙坊合计
嘉禾丰兴广场
15 | 010103001001 | 空隙回填 | 1.填方材料品种:轻质混凝土 2.填方粒径要求:面刷单组份聚氨酯涂膜防水 2mm厚 3.屋面高空作业 |  | m3 | 1.44
本页小计
注：为计取规费等的使用，可在表中增设其中：“定额人工费”。
表—08
分部分项工程和单价措施项目清单与计价表
工程名称：2022年总公司下半年零星维修工程 |  |  |  | 标段： |  |  |  | 第 3 页 共 4 页
序号 | 项目编码 | 项目名称 | 项目特征描述 |  | 计量单位 | 工程量 | 金额（元）
[7 empty] | 综合单价 |  | 综合合价 | 其中
暂估价
16 | 011405001001 | 水槽防腐防锈 | 1.构件名称:排水槽 2.除锈级别:人工喷涂除锈剂、接缝处用密封胶密封 3.水槽整体做防腐剂处理，表层涂刷聚氨酯防水涂料 4.屋面高空作业 |  | m | 31
17 | 010902001002 | 聚氨酯防水涂料 | 1.卷材品种、规格、厚度:2mm厚聚氨酯防水涂料 2.防水层做法:需拆水槽上面障碍物，综合考虑工作面 |  | m2 | 12
18 | 粤R1-7-97 | 彩钢瓦屋面缝隙堵漏 | 1.彩钢瓦缝隙，纳米级堵漏材料填缝，密封胶密封 2.面层位置涂刷渗透防水胶 2.屋面高空作业 |  | m | 30
19 | 010902001003 | 屋面卷材防水 | 1.卷材品种、规格、厚度:2mm厚聚氨酯防水涂料 2.防水层做法:3mm厚SBS防水卷材 3.屋面高空作业 |  | m2 | 12
20 | 011606002002 | 拆除挡板 | 1.龙骨及饰面种类:木龙骨 木饰面板 2.拆除废料外运20km 3.屋面高空作业 |  | m2 | 8
21 | 011207001001 | 新做挡板 | 1.龙骨材料种类、规格、中距:50*5角钢龙骨 2.基层材料种类、规格:胶合板 3.面层材料品种、规格、颜色:3mm厚铝塑板 4.屋面高空作业 |  | m2 | 8
22 | 粤R1-7-97 | 高压注浆 | 1.查勘确定渗漏部位、类型，凿缝2.埋设注浆管、封缝、试压、配浆、注浆、封孔、粉刷、清理工作面3.余泥场内清运。 2.屋面高空作业 |  | m | 9
23 | 050101008001 | 屋面清理 | 1.清理彩钢瓦屋面垃圾杂物，杂草 2.外运20km处理 3.屋面高空作业 |  | m2 | 410
本页小计
注：为计取规费等的使用，可在表中增设其中：“定额人工费”。
表—08
分部分项工程和单价措施项目清单与计价表
工程名称：2022年总公司下半年零星维修工程 |  |  |  | 标段： |  |  |  | 第 4 页 共 4 页
序号 | 项目编码 | 项目名称 | 项目特征描述 |  | 计量单位 | 工程量 | 金额（元）
[7 empty] | 综合单价 |  | 综合合价 | 其中
暂估价
嘉禾丰兴广场合计
分部分项合计
措施项目
24 | 粤011701012001 | 活动脚手架 | 1.搭设部位:墙柱面 |  | m2 | 68.52
25 | 粤011701012002 | 活动脚手架 | 1.搭设部位:天棚面 |  | m2 | 53.65
26 | 粤011703002001 | 单独装饰装修工程垂直运输 | 1.装饰高度、层数:二层 2.装饰内容:废料废料、新材料 3.运输条件或方式:人工 |  | 项 | 1
27 | 011707004001 | 二次搬运 | 1.材料品种:拆除废料、新建材料 2.运输距离:步行内街，综合考虑400m 3.运输方式:人工 |  | 项 | 1
单价措施合计
本页小计
合 计
注：为计取规费等的使用，可在表中增设其中：“定额人工费”。
表—08

## 表-09 综合单价分析表
综合单价分析表
工程名称： | [6 empty] | 标段： |  |  |  | 第 页 共 页
项目编码 |  |  |  | 项目名称 |  |  |  |  | 计量单位 |  |  | 工程量
清单综合单价组成明细
定额编号 | 定额项目名称 | 定额 单位 | 数量 | 单价 |  |  |  |  | 合价
|  |  |  | 人工费 | 材料费 | 机具费 |  | 管理费 和利润 | 人工费 | 材料费 |  | 机具费 | 管理费 和利润
人工单价 |  | 小计
元/工日 |  | 未计价材料费
清单项目综合单价
材 料 费 明 细 | 主要材料名称、规格、型号 |  |  |  |  | 单位 |  | 数量 | 单价（元） | 合价（元） |  | 暂估单价 （元） | 暂估合价 （元）
| 其他材料费 | [7 empty] | - |  |  | -
| 材料费小计 | [7 empty] | - |  |  | -
注：1.如不使用省级或行业建设主管部门发布的计价依据，可不填定额编码、名称等； 2.招标文件提供了暂估单价的材料，按暂估的单价填入表内“暂估单价”栏及“暂估合价”栏。
表-09

## 表-11 总价措施项目清单与计价表
总价措施项目清单与计价表
工程名称：2022年总公司下半年零星维修工程 |  |  |  |  | 标段： |  |  | 第 1 页 共 1 页
序号 | 项目编码 | 项目名称 | 计算基础 | 费率 (%) |  | 金额 (元) | 调整费率 (%) |  | 调整后金额 (元) | 备注
1 | LSSGCSF00001 | 绿色施工安全防护措施费 | 分部分项人工费+分部分项机具费 | 19 | [5 empty] | 以分部分项的人工费与施工机具费之和为计算基础，费率19%
2 | WMGDZJF00001 | 文明工地增加费 | 分部分项人工费+分部分项机具费 | 0 | [5 empty] | 以分部分项的人工费与施工机具费之和为计算基础，市级文明工地为1.20%；省级文明工地为2.10%
3 | 011707002001 | 夜间施工增加费 |  | 20 | [5 empty] | 以夜间施工项目人工费的20%计算
4 | GGCSF0000001 | 赶工措施费 | 分部分项人工费+分部分项机具费 | 0 | [5 empty] | 赶工措施费=（1-δ）*分部分项的（人工费+施工机具费）*0.3 （0.8≤δ＜1 式中：δ=合同工期/定额工期）
5 | QTFY00000001 | 其他费用 | [7 empty] | 按经批准的专项施工组织方案计算
合 计
编制人（造价人员）： |  |  |  |  | 复核人（造价工程师）：
表-11

## 表-12 其他项目清单与计价汇总表
其他项目清单与计价汇总表
工程名称：2022年总公司下半年零星维修工程 |  |  | 标段： |  | 第 1 页 共 1 页
序号 | 项目名称 | 金额（元） |  | 结算金额（元） |  | 备注
1 | 暂列金额 | 5536.71 |  |  |  | 明细详见表-12-1
2 | 暂估价 | 0.00
2.1 | 材料暂估价 | — |  |  |  | 明细详见表-12-2
2.2 | 专业工程暂估价 | 0.00 |  |  |  | 明细详见表-12-3
3 | 计日工 |  |  |  |  | 明细详见表-12-4
4 | 总承包服务费 |  |  |  |  | 明细详见表-12-5
5 | 预算包干费
6 | 工程优质费
7 | 概算幅度差
8 | 现场签证费用
9 | 索赔费用
10 | 其他费用
合 计 | [5 empty] | —
注：材料（工程设备）暂估单价进入清单项目综合单价，此处不汇总。
表—12

## 表-12-1 暂列金额表
暂列金额明细表
工程名称：2022年总公司下半年零星维修工程 |  |  | 标段： |  | 第 1 页 共 1 页
序号 | 名称 | 计量单位 |  | 暂定金额（元） |  | 备注
1 | 暂列金额 | 项 |  | 5536.71
合 计 |  |  |  | 5536.71 |  | —
注：此表由招标人填写，如不能详列，也可只列暂列金额总额，投标人应将上述暂列金额计入投标总价中。
表—12—1

## 表-13 规费、税金项目清单与计价表
规费、税金项目清单与计价表
工程名称：2022年总公司下半年零星维修工程 |  |  | 标段： |  | 第 1 页 共 1 页
序号 | 项目名称 | 计算基础 | 计算基数 | 计算费率 (%) |  | 金额(元)
1 | 增值税销项税额 | 分部分项合计+措施合计+其他项目 |  | 9
合 计
编制人（造价人员）： |  |  | 复核人（造价工程师）：
表—13