## 询价清单
附件1：
广州白云供销物资回收有限公司LED显示屏采购安装服务项目报价单
报价公司： |  |  |  | 联系人（联系方式）：
安装地址：广州市白云区白云大道南685号阁屏商务大厦4001室 |  |  |  | 报价日期：
序号 | 名称 | 技术参数要求 | 供应商品牌&型号 | 数量 | 单位 | 价格 | 合价 | 备注
一、室内LED屏幕设备
1 | LED显示屏 | 1、显示屏尺寸：长5.76m*宽1.6m=9.22平方米，采用SMD1010封装灯珠，压铸铝箱体拼装 ； 2、显示屏像素：4608点*1280点=5898240点； 3、像素点间距：1.25mm； 4、像素点密度：640000像素点/平方米； 5、维护方式：纯前维护方式，模组、电源、控制卡都可前维护 6、PCB设计：灯驱合一，PCB板采用多层电路板沉金工艺，具备消隐、节能功能 7、屏面反光率：≤2% 8、对比度：≥6000:1 9、刷新率：≥3840HZ 10、可视角度：水平视角≥170°，垂直视角≥170° 11、显示屏亮度：≥700cd/平米 12、色温：1000K—10000K可调 13、亮度均匀性：≥98% 14、灰度处理等级：16位，支持HDR高动态范围图像技术显示 15、亮度调节：0—100级调节 16、功耗：峰值580W/平米，平均160W/平米 17、像素失控点：1/1000000 18、平均无故障时间：≥10000小时 19、抗震实验：满足10级震度能正常显示 20、屏体表面绝缘：绝缘电阻≥5000兆欧 21、防火等级：V-0级 22、具有视频降噪，运动补偿，色彩变换等图像处理功能； |  | 9.22 | 平方米
2 | LED视频拼接器 | 1、支持常见的视频接口，包括 1 路 3G-SDI（选配），2 路 HDMI1.4，1 路 DVI，支持音频输入输出。 2、支持 3画面显示，3 个窗口任意布局。 3、支持快捷配屏和高级配屏功能。 4、支持 HDMI、DVI 输入分辨率自定义调节。 5、支持设备间备份设置。 6、视频输出最大带载高达 650 万像素，最高8192，最宽10240。 7、支持带载屏体亮度调节，通过旋钮可实现100级亮度调节。 8、支持一键将优先级最低的窗口全屏自动缩放。 9、支持创建 10 个用户场景作为模板保存，方便使用。 10、支持选择 HDMI 输入源或 DVI 输入源作为同步信号，达到输出的场级同步。 |  | 1 | 台
3 | LED接收卡 | 1、支持逐点亮色度校正，配合软件和相机，对每个灯点的亮度和色度进行校正。 2、支持快速亮暗线调节，用来消除灯板与灯板、箱体与箱体之间的缝隙。 3、支持3D 功能，配合支持 3D 功能的控制器，开启 3D 功能，设置 3D 参数， 使显示屏播放画面显示 3D 效果。 4、超大带载：自带12个HUB75接口，最大支持带载512×512； 5、支持Mapping 功能，启用 Mapping 功能后，目标箱体上会显示接收卡编号和网口信息，可以清晰获取接收卡的位置和走线方式。 6、支持接收卡预存画面设置，可以将指定图片设置为显示屏的开机画面、网线断开或无视频源信号时的画面。 7、支持温度和电压监测，可以监测自身的温度和电压，无需其他外设，在软件端可以查看接收卡的温度和电压。 8、支持液晶模块， 5pin 液晶模块用于显示接收卡的温度、电压、单次运行时间和总运行时间。 9、误码率监测，配合 LCT软件，接收卡之间通讯时，监测传输链路上的数据丢包情况。 |  | 1 | 项
4 | 控制电脑 | 处理器：Intel Core i5-13400 内存：16GB/DDR4 显卡：集成显卡 硬盘容量：1TB SSD 接口：VGA\HDMI/RJ45 显示器尺寸：49英寸，超宽屏屏幕比例：32：9 输入设备：有线/鼠标+键盘 电脑桌面音响 |  | 1 | 台
5 | LED屏配电盒 | 功率：10KW （断路开关） 具有近端手动上电，具有综保功能，对过压、过流、短路等异常情况，具有自动保护。 | 定制 | 1 | 台
6 | LED屏钢结构及不锈钢包边 | 钢材构件材质均用Q235-B钢，其化学成分和力学性能均应符合《碳素结构钢》(GB/T700-1988)的规定，所有承重结构采用的钢材均应具有抗拉强度、伸长率、屈服强度和硫、磷含量的合格保证尚应有含碳量的合格保证外，尚应满足下列要求: a)钢材的抗拉强度实测值与屈服强度实测值的比值应不小于1.2 ； b)钢材应有明显的屈服台阶，伸长率应大于20% ； c)钢材应具有良好的可焊性和合格的冲击韧性。 | 定制 | 9.22 | 平方米
7 | LED屏布线 | 机房至配电箱380V，5*4平方1组；配电箱至屏体220V，3*2.5平方3组；控制室至屏体六类网线14组及线管布设等 | 国标 | 70 | 米 |  |  | 预估价，按现场实际长度计算
二、安装与运输
1 | 运输、安装调试 | 含设备安装，调试，培训及背景墙装饰（包括控制台椅等） | —— | 1 | 项
合计：
《清单》说明: 1、上述报价有效期为 年 月 日至 年 月 日; 2、请详细列明所报材料的规格型号(例如包装规格内容，技术参数等等); 3、因经营过程中存在变更因素,采购人不能确定清单数量为最终采购数量，采购数量以实际发生需用量为准; 4、综合报价是指上述材料到询价人指定地点的全部费用。包括但不限于材料、包装、运输、保险、技术服务、各种税费等； 5、所有报价已充分考虑了市场、人工、材料、社会等可能造成价格波动的所有因素,并同意协议期内以不高于本协议约定的价格供货，另有约定的除外。 报价单位（盖章）：