## E.1.1 工程项目清单汇总表
工程项目预算价汇总表
工程名称：社有物业可燃夹芯彩钢板屋面整治工程 |  | 第 1 页 共 1 页
序号 | 项 目 内 容 | 金 额 （元）
1 | 分部分项工程费
1.1 | 社有物业可燃夹芯彩钢板屋面整治工程
1.1.1 | 嘉禾西街16号-土建部分
1.1.2 | 嘉禾西街16号-安装部分
1.1.3 | 江高镇爱国西路37-39号后座首层
1.1.4 | 神山中街37号
2 | 措施项目费
2.1 | 其中：安全生产措施费 | 6334.32
3 | 其他项目费 | 27280.45
3.1 | 其中：暂列金额 | 27280.45
3.2 | 其中：专业工程暂估价
3.3 | 其中：计日工
3.4 | 其中：总承包服务费
3.5 | 其中：合同中约定的其他项目
4 | 税前工程造价
5 | 增值税
6 | 合 计

## E.2.1 分部分项工程项目清单计价表
分部分项工程项目清单计价表
工程名称：社有物业可燃夹芯彩钢板屋面整治工程 | [5 empty] | 第 1 页 共 6 页
序号 | 项目编码 | 项目名称 | 项目特征描述 | 计量 单位 | 工程量 |  | 金额（元）
[7 empty] | 综合单价 | 合价
社有物业可燃夹芯彩钢板屋面整治工程
嘉禾西街16号-土建部分
整个项目
1 | 041001001001 | 天面原有屋面及雨棚板拆除 | 1.拆除的基层类型:原有屋面雨棚拆除 | m2 | 364
2 | 041001001002 | 隔断隔墙拆除 | 1.拆除的基层类型:原有隔墙拆除 | m2 | 150.5
3 | 010103002001 | 拆除废料垃圾外运 | 1.废弃料品种:拆除废料垃圾外运 2.运距:20km | m3 | 51.45
4 | 041001001003 | 保护性拆除推拉窗户 | 1.保护性拆除原有推拉窗及防盗网 2.拆除后铝合金窗及防盗网归类放置、保护 3.窗户规格:1500*1500mm | m2 | 13.5
5 | 041001001004 | 天棚面铝扣板饰面保护性拆除 | 1.保护性拆除原有天棚面铝扣板饰面及灯盘 2.拆除后铝扣板及灯盘归类放置、保护 3.铝扣板规格:600*600mm | m2 | 285
6 | 010901001001 | 型材屋面 | 1.基层处理、定位放线 2.瓦品种、规格:45mm厚铝合金隔热防火长城瓦，0.5mm厚铝合金（含屋脊、水沟、封口盖) | m2 | 364
本页小计
分部分项工程项目清单计价表
工程名称：社有物业可燃夹芯彩钢板屋面整治工程 | [5 empty] | 第 2 页 共 6 页
序号 | 项目编码 | 项目名称 | 项目特征描述 | 计量 单位 | 工程量 |  | 金额（元）
[7 empty] | 综合单价 | 合价
7 | 011502001001 | 成品装饰线条 | 1.屋面侧封条 2.品种、规格:0.5mm厚铝合金封边条 3.宽度：100mm | m | 22
8 | 011302001001 | 平面吊顶天棚 | 1.原有铝扣板重新安装 | m2 | 285
9 | 010807001001 | 金属(塑钢)窗 | 1.基层处理、定位放线 2.原有铝合金推拉窗安装 3.原有防盗网安装 | m2 | 13.5
嘉禾西街16号-安装部分
整个项目
10 | 030109001001 | 泵 | 1.名称:消防水泵 2.规格:5KW 3.小型交流异步电动机检查接线 | 台 | 2
11 | 030402011001 | 成套配电箱 | 1.名称:水泵控制柜 2.规格:2×5KW 3.安装方式:挂墙式 | 台 | 1
12 | 030901010001 | 室内消火栓 | 1.类型:消火栓箱 2.规格:650*450*220 3.附件材质、规格:DN65栓头、铝制水枪及消防水带8型65*25各一套 | 套 | 8
13 | 03B011 | 消火栓启停泵功能 |  | 项 | 1
本页小计
分部分项工程项目清单计价表
工程名称：社有物业可燃夹芯彩钢板屋面整治工程 | [5 empty] | 第 3 页 共 6 页
序号 | 项目编码 | 项目名称 | 项目特征描述 | 计量 单位 | 工程量 |  | 金额（元）
[7 empty] | 综合单价 | 合价
14 | 030901002001 | 消火栓钢管 | 1.类型:消火栓给水管 2.材质:镀锌钢管 3.材质、规格:DN80 4.连接形式:沟槽式卡箍连接 5.管道刷漆:刷红丹防锈漆2遍 | m | 60
15 | 030901002002 | 消火栓钢管 | 1.类型:消火栓给水管 2.材质:镀锌钢管 3.材质、规格:DN65 4.连接形式:沟槽式卡箍连接 5.管道刷漆:刷红丹防锈漆2遍 | m | 10
16 | 031001008001 | 塑料管 | 1.名称:进水管 2.材质:PVC 3.规格:DN40 4.连接形式:粘接连接 | m | 40
17 | 031002001001 | 金属阀门 | 1.类型:闸阀 2.规格:DN65 3.连接形式:卡箍连接 | 个 | 2
18 | 031002001002 | 金属阀门 | 1.类型:闸阀 2.规格:DN80 3.连接形式:卡箍连接 | 个 | 3
19 | 031002001003 | 金属阀门 | 1.类型:止回阀 2.规格:DN80 3.连接形式:卡箍连接 | 个 | 2
20 | 031002008001 | 软接头(软管) | 1.类型:可曲挠橡胶接头 2.规格:DN80 3.连接形式:法兰连接 | 个 | 2
本页小计
分部分项工程项目清单计价表
工程名称：社有物业可燃夹芯彩钢板屋面整治工程 | [5 empty] | 第 4 页 共 6 页
序号 | 项目编码 | 项目名称 | 项目特征描述 | 计量 单位 | 工程量 |  | 金额（元）
[7 empty] | 综合单价 | 合价
21 | 030412004001 | 配线 | 1.名称:电气配线 2.配线形式:管内穿线 3.型号:BV 4.规格:6 5.材质:铜芯 | m | 200
22 | 030412004002 | 配线 | 1.名称:电气配线 2.配线形式:管内穿线 3.型号:BV 4.规格:4 5.材质:铜芯 | m | 50
23 | 030412001001 | 配管 | 1.名称:电气配管 2.材质:镀锌钢管 3.规格:SC50 4.配置形式:明敷 | m | 25
24 | 031005016001 | 水箱 | 1.类型:消防水箱（组合） 2.材质:不锈钢 3.规格:12立方 4.水箱吊装上楼 5.水箱供应及安装 | 台 | 1
25 | 01B002 | 现场电气设备整改 | 1.拆除过程中涉及拆除区域的灯具、开关及插座保护性拆除 2.施工完成后原拆除区域相应的灯具、开关机插座重新安装 3.安装前对原有线路进行检测及局部整改 | 项 | 1
江高镇爱国西路37-39号后座首层
本页小计
分部分项工程项目清单计价表
工程名称：社有物业可燃夹芯彩钢板屋面整治工程 | [5 empty] | 第 5 页 共 6 页
序号 | 项目编码 | 项目名称 | 项目特征描述 | 计量 单位 | 工程量 |  | 金额（元）
[7 empty] | 综合单价 | 合价
整个项目
26 | 041001001001 | 天面原有屋面及雨棚板拆除 | 1.拆除的基层类型:原有屋面雨棚拆除 | m2 | 164
27 | 010103002001 | 拆除废料垃圾外运 | 1.废弃料品种:拆除废料垃圾外运 2.运距:20km | m3 | 32.8
28 | 010602001001 | 钢屋架 | 1.基层处理、定位放线 2.钢构件制作及安装 3.钢材规格：方刚100*100*5mm | t | 2
29 | 010901001001 | 型材屋面 | 1.基层处理、定位放线 2.瓦品种、规格:45mm厚铝合金隔热防火长城瓦，0.5mm厚铝合金（（含屋脊、水沟、封口盖) | m2 | 164
30 | 011502001001 | 成品装饰线条 | 1.屋面侧封条 2.品种、规格:0.5mm厚铝合金封边条 3.宽度：100mm | m | 47
神山中街37号
整个项目
31 | 041001001001 | 天面原有屋面及雨棚板拆除 | 1.拆除的基层类型:原有屋面雨棚拆除 | m2 | 161.5
32 | 010103002001 | 拆除废料垃圾外运 | 1.废弃料品种:拆除废料垃圾外运 2.运距:20km | m3 | 16.15
33 | 010901001001 | 型材屋面 | 1.基层处理、定位放线 2.瓦品种、规格:45mm厚铝合金隔热防火长城瓦，0.5mm厚铝合金（含屋脊、水沟、封口盖) | m2 | 161.5
本页小计
分部分项工程项目清单计价表
工程名称：社有物业可燃夹芯彩钢板屋面整治工程 | [5 empty] | 第 6 页 共 6 页
序号 | 项目编码 | 项目名称 | 项目特征描述 | 计量 单位 | 工程量 |  | 金额（元）
[7 empty] | 综合单价 | 合价
34 | 011502001001 | 成品装饰线条 | 1.屋面侧封条 2.品种、规格:0.5mm厚铝合金封边条 3.宽度：100mm | m | 18
本页小计
合计

## E.3.1 措施项目清单计价表
措施项目清单计价表
工程名称：社有物业可燃夹芯彩钢板屋面整治工程 |  |  |  | 第 1 页 共 1 页
序号 | 项目编码 | 项 目 名 称 | 工作内容 |  | 价格 （元） | 备注
1 |  | 措施项目
1.1 | WMSGCS001001 | 文明施工
1.2 | HJBHCS001001 | 环境保护
1.3 | LSSSCS001001 | 临时设施
1.4 | AQSCCS001001 | 安全生产 |  |  | 6334.32
1.5 | YJSGZJ001001 | 夜间施工增加
1.6 | WMGDZJ001001 | 文明工地增加费
1.7 | DNASSG001001 | 洞内、地下室内、库内或暗室内(需要照明)进行施工增加费
1.8 | DNASCC001001 | 洞内、地下室内、库内或暗室内(需要照明)进行施工增加费（模板拆除）
1.9 | ASGDSG001001 | 地下（暗）室、设备及大口径管道内等特殊施工部位进行施工增加费
1.10 | GJSJSG001001 | 管井内、竖井内、断面小于或等于2m2隧道或洞内、封闭吊顶天棚内施工增加费
1.11 | 011601002001 | 垂直运输
1.12 | 011601014001 | 已完工程及设备保护
1.13 | 011601013001 | 二次搬运（拆除）
1.14 | 011601013002 | 二次搬运
1.15 | 011601001001 | 天棚活动脚手架
1.16 | 011601014002 | 原有地面及设备保护
1.17 | 031401001001 | 脚手架
1.18 | 031401001002 | 高层增加费
本页小计
合计 | [5 empty] | -
注:措施项目清单费用构成详见本标准表E.3.2，大型机械进出场及安拆费用组成见本标准表E.3.4。

## E.4.1 其他项目清单计价表
其他项目清单计价表
工程名称：社有物业可燃夹芯彩钢板屋面整治工程 |  |  |  |  | 第 1 页 共 1 页
序号 | 项目名称 | 暂估（暂定）金额（元） | 结算（确定）金额（元） | 调整金额± （元） |  | 备注
1 | 暂列金额 | 27280.45
2 | 专业工程暂估价
3 | 计日工
4 | 总承包服务费
5 | 合同中约定的其他项目
合 计 |  | 27280.45 |  |  |  | -

## E.5.1 增值税计价表
增值税计价表
工程名称：社有物业可燃夹芯彩钢板屋面整治工程 |  |  |  | 第 1 页 共 1 页
序号 | 项目名称 | 计算基础说明 | 计算基础 |  | 税率（%） | 金额（元）
1 | 增值税 | 分部分项工程费+措施项目费+其他项目费-其中：专业工程暂估价 |  |  | 9
合计